## Sheet1
序号 | 工程项目或费用名称 | 材质/技术参数 | 单位 | 数量 |  |  | 单价（万元） |  |  |  | 合计（万元） |  |  |  | 合计 | 备注
[5 empty] | 单价（元） | 总计（元） | 设备购置费 | 主要材料费 | 安装费 | 建筑工程费 | 设备购置费 | 主要材料费 | 安装费 | 建筑工程费
一 | 智慧场站Ⅲ区系统平台软件及服务内容
1 | 智慧场站Ⅲ区系统平台及智慧无人值守场站基础部署硬件
1.1 | 大数据平台服务器 | CPU： 2*海光X86CPU 16C 2.0GHz 内存：16* 64GB DDR4 硬盘：4块1.92TB SSD 4块12TB 7.2k SATA HDD 6块2.4TB 10k SAS HDD RAID: 1*4G 8口 RAID卡 网卡：1*板载双口千兆网口RJ45 1*双口千兆网口RJ45 2*双口万兆电口网卡 电源：冗余电源 | 台 | 3 | 87500 | 262500
1.2 | 大数据核心交换机 | 24个100M/1/2.5/5/10G以太网端口,4个25G SFP28,2个100G QSFP28,单子卡槽位,PoE++,双电源 | 台 | 2 | 8720 | 17440
1.3 | 交换机 | 24个10/100/1000BASE-T以太网端口,4个万兆SFP+,2个12GE堆叠口,不含电源) / 80W交流模块（66mm宽外壳，左右风道）*2 | 台 | 2 | 6125 | 12250
1.4 | 工作站 | i5-10400/8G/1T/集成显卡/win10 home 64/键鼠/24寸显示器 | 台 | 4 | 16250 | 65000
2 | 智慧场站Ⅲ区系统平台软件及服务内容
2.1 | 大数据基础支撑平台 | 具备设备物联接入、数据存储、数据计算（包括数据流处理及批处理）、数据共享能力，支撑新能源风电、光伏等业务数据的接入需求，实现海量数据的存储计算与分析共享。 1）具备良好的开放性和可扩展性。平台基于开源架构构建，具备可扩展性，能够支持资产扩容需求。 2）具备设备建模能力。具备针对不同设备类型、设备型号建立设备模型的能力，并具备模型的自定义及扩展能力。 3）具备数据存储能力。平台所使用的数据库依托于开源构建，包括关系数据库、Key-Value数据库、时序数据库。 4）具备流处理能力，具备通用数据处理方法的沉淀能力；具备大数据任务调度能力，具备支撑SHELL、SQL、MAPREDUCE等任务类型的能力。 5）具备数据共享能力，具备将系统平台功能以API和SDK的形式开放的能力。 | 套 | 1 | 200000 | 200000
2.2 | 场站监视管理及绩效管理 | 1.实时监控实时发电量，实现场站、设备一体化监视。电量透明：统计实际发电量，计算理论应发电量，按客户要求自动计算各原因损失电量，并与计划发电量、设计发电量对比差异； 2）提供场站及发电设备告警监测与历史事件查询、设备数据统计与报表管理、核心数据分析等多业务一体化集中监控支撑。 3）固化行业内风电场绩效常用指标，对风场发电能力智能评估并对损失电量进行分解，实现风场绩效透明 4）智能统计报表：支持场站综合报表、发电量报表、停机记录表、首发故障表、状态明细表、升压站报表、长停风机报表，无故障风场报表等 5）支持展示过去一段时间内单个/多个升压站场站总体的馈线发电量、上网电量、下网电量、场用电量/率、变损和线损指标总体数据 6）完善的告警服务功能支持用户设置简单的弹窗提示方式，或创建复杂的告警通知规则，以适合自己的方式获得提醒，提高告警发生时的响应度 | 套 | 1 | 180000 | 180000
2.3 | 风机大部件智能预警诊断系统 | 1）通过风机SCADA数据、CMS振动数据，进行大数据分析可发现风机主轴承、齿轮箱、联轴器、发电机等机械传动链问题，评估部件健康度，及时提出维护与检修建议。 2）对传动链中的关键部件（主轴、齿轮箱和发电机）进行亚健康的识别、诊断及早期故障预警，提前识别故障，避免非计划性停机 3）控制系统预警聚焦风机控制系统，采用风机历史运行数据，基于机器学习以及累计异常检测算法，针对影响风机功率曲线性能的偏航设备、变桨系统以及转矩系统，实现因风机设备性能不佳导致的发电性能跌落告警。 4）降容预警采用风机历史运行数据，运用数据深度挖掘、大数据全面统计分析算法，结合物理特征和环境信息进行风机功率状态判别，涵盖风机主动停机状态识别、风机设备故障停机、电网限电状态、功率非物理性状态识别、以及风机降容状态识别，对风机主控系统设备故障导致的风机降容进行预警，并深度分析风机降容运行的原理，以及导致的风机发电量损失的潜在风险。 5）传感器预警采用风机历史运行数据，基于空间经纬度邻近算法进行目标风机的邻近风机计算选择，基于机器学习的随机森林算法进行环境因素精准回归，基于累计异常算法以及滑动窗口算法对数据残差序列进行异常检测，实现传感器的性能监控以及异常预警。 | 套 | 1 | 150000 | 150000
2.4 | 监视管理及绩效管理接入实施 | 数据接入，应用模型配置，功能调试 | 站 | 1 | 30000 | 30000
2.5 | 大部件智能预警诊断配置实施 | 数据接入，模型映射，算法调试，算法优化等 | 站 | 1 | 30000 | 30000
2.6 | 全景监测 | 1.一次设备看视频：在各一次设备的巡视点位，在接线图中可直接查看实时视频数据 2.表计看视频：对表计有巡视点位的，可在通过视频直接看表计信息 3.告警看视频：展示巡视过程中产生的告警事件信息，并查看告警过程中的历史视频 4.支持风机结合巡视点位、红外热成像、巡检机器人等技术，实现风机的全景监视，提升运维效率和安全性 | 套 | 1 | 50000 | 50000
2.7 | 综合告警 | 打通场站多套辅助系统，整合接入设备告警、巡检告警、周界入侵、火灾告警、异常作业告警等告警数据，指导场站的事件处置及闭环管理。 | 套 | 1 | 50000 | 50000
2.8 | 巡检管理 | 1.根据设备工艺、国家法规以及行业协会的巡检标准，编制设备巡检检查工作的步骤，包括判断标准、巡检周期以及所需工器具等资料。这些步骤将被纳入巡检标准管理中，以确保设备的正常运行。 2.巡检线路是一组设备或者位置的组合，根据现场设备巡回检查的顺序，定义各种巡回检查路线，确保所有设备被巡检覆盖。 3.根据巡检路线和巡检标准所定义的巡检内容和巡检频率，生成巡检计划，并将其下发至站端数字化边缘平台。数字化边平台随后将巡检计划推送至站端自动巡检系统以执行。 4.场站数据采集系统将站端自动巡检的结果（包括报警、图片和视频）进行采集，并将巡检结果发送至巡检管理应用，以进行巡检结果的展示。 5.可基于巡检计划安排自动生成巡检报告。 | 套 | 1 | 60000 | 60000
2.9 | 作业过程监督 | 1.作业实时监督：联动工单与穿戴设备的定位数据、视频数据，实现单场站的作业过程实时监视。以地图与列表的形式，可实现作业过程中，通过穿戴设备进行视频、呼叫、查看历史移动轨迹操作。 2.作业质量追溯：实现历史已作业工单的视频回看，追溯历史工作中的详细作业视频记录。 3.轨迹管理：人车定位及轨迹管理。 | 套 | 1 | 30000 | 30000
2.1 | 智慧场站管理系统部署调试 | 智慧场站管理系统部署实施服务 | 项 | 1 | 100000 | 100000
2.11 | 智慧场站应用模块接入实施 | 智慧场站应用数据接入，模型映射，算法调试等 | 项 | 1 | 30000 | 30000
二 | 场站端采集软硬件、智能化装备及服务内容
1 | 数据采集软硬件及实施服务
1.1 | 数据采集装置 | CPU：国产海光CPU 不小于8核 主频不小于2.5GHz 内存：1 * 32GB DDR4 硬盘：3 * 2.4T 10K SAS HDD RAID卡:1 * 8口 RAID卡，支持raid0/1/5 网卡：1 * 板载千兆双口网卡 1 * 四口千兆以太网卡 双电源 | 台 | 4 | 25000 | 100000
1.2 | 操作系统及探针 | 国产操作系统及探针 | 套 | 4 | 6565 | 26260
1.3 | 交换机 | 24个10/100/1000BASE-T以太网端口,4个万兆SFP+,2个12GE堆叠口,不含电源) / 80W交流模块（66mm宽外壳，左右风道）*2 | 台 | 4 | 6125 | 24500
1.4 | I、II区防火墙 | 2*GE RJ45 + 8*GE COMBO + 2*10GE SFP+,1交流电源,含SSL VPN 100用户)，额外60W 交流电源模块 | 台 | 1 | 31375 | 31375
1.5 | 正向隔离 | 百兆正向隔离 | 台 | 1 | 18750 | 18750
1.6 | 机柜 | 标准服务器机柜800*1000*2000、1块托盘，2块PDU单元 | 面 | 1 | 8125 | 8125
1.7 | 场站端数据采集边缘计算软件 | 数据采集软件 | 站 | 1 | 100000 | 100000
1.8 | 场站端数据采集实施服务 | 点表配置、数据核对，设备上架，控制联调 | 站 | 1 | 50000 | 50000
1.9 | 场站端智慧化设备数据接入 | 智慧场站管理系统数据接入调试服务 | 站 | 1 | 50000 | 50000
1.1 | 场站端接口开放协调 | 场站端系统需接入到集控和智慧场站管理系统的第三方系统接口协调开放工作(含远动机) | 站 | 1 | 50000 | 50000
1.11 | 场站端辅助数据采集实施服务 | 场站端除本次提供的系统以外的第三方系统接入集控综合告警展示实施配置服务 | 系统 | 6 | 50000 | 300000
2 | 场站端智能化装备及服务
2.1 | 智能安防
2.1.1 | 智能门禁子系统
| 生物信息采集仪 |  | 台 | 1 | 1910 | 1910
| 人脸门禁一体机（双门） |  | 台 | 9 | 1545 | 13905
| 门禁-开门按钮（双门） |  | 只 | 9 | 17 | 153
| 遮阳罩（双门） |  | 台 | 9 | 22 | 198
| 门禁开关电源（双门） |  | 台 | 9 | 119 | 1071
| 磁力锁（双门） |  | 把 | 9 | 425 | 3825
| 磁力锁配件（双门） |  | 只 | 9 | 155 | 1395
2.1.2 | 周界防护电子围栏
| 双防区脉冲主机 |  | 台 | 2 | 3815 | 7630
| 电子围栏室外设备箱 |  | 台 | 2 | 1690 | 3380
| 报警软件（含主机+键盘） |  | 项 | 1 | 2415 | 2415
| 轻智能警戒网络摄像机 | 周界相机 | 台 | 16 | 640 | 10240
| 支架 | 周界相机支架 | 套 | 16 | 13 | 208
| 辅材、立杆等 |  | 项 | 1 | 6250 | 6250
2.2 | 日常智能巡检设备
2.2.1 | 升压站智能巡检
2.2.1.1 | 可见光巡视子系统
| PTZ小球 |  | 台 | 7 | 1088 | 7616
| PTZ小球（吊装） |  | 台 | 4 | 1088 | 4352
| 支架 |  | 台 | 8 | 13 | 104
| 电源适配器系列 |  | 台 | 11 | 32 | 352
2.2.1.2 | 热成像巡视子系统
| 双光谱测温MINI云台 |  | 台 | 4 | 19500 | 78000
| 双光谱测温5寸球机 |  | 台 | 2 | 7725 | 15450
2.2.1.3 | 生活区视频摄像子系统
| PTZ小球 |  | 台 | 5 | 390 | 1950
| PTZ小球 |  | 台 | 16 | 390 | 6240
| PTZ小球 |  | 台 | 4 | 390 | 1560
| 视频监控工作站 |  | 台 | 1 | 5740 | 5740
| 嵌入式硬盘录像机 |  | 台 | 1 | 2438 | 2438
| 光纤环网交换机 |  | 台 | 5 | 6000 | 30000
| 网络交换机 |  | 台 | 2 | 1125 | 2250
| 屏柜 |  | 面 | 1 | 8125 | 8125
| 升压站进门车牌识别系统 |  | 套 | 1 | 16000 | 16000
2.2.1.4 | 动环辅控管理子系统
| 温湿度传感器 |  | 台 | 9 | 338 | 3042
| 动环物联网关 |  | 台 | 1 | 825 | 825
2.2.2 | 风机智能巡检
2.2.2.1 | 双目热成像测温半球 |  | 台 | 16 | 3075 | 49200
2.3 | 智能消防子系统
| 用户信息传输装置 |  | 台 | 1 | 1650 | 1650
| 通讯卡及配件 |  | 套 | 1 | 225 | 225
2.4 | 无人机巡检系统（集电线路/叶片智能巡检）
| 无人机巡检硬件 | 含无人机机库套装、保险、存储卡、读卡器、交换机、手持故障追踪仪、机柜及辅材 | 台 | 1 | 232500 | 232500
| 无人机系统及部署调试服务 | 无人机软件系统安装、部署调试、设备故障巡检验证 | 套 | 1 | 130000 | 130000
2.5 | 场站和智能化装备公共设备
| 双路通用服务器 | intel双路通用服务器 | 台 | 1 | 35000 | 35000
| 表计巡检超脑 |  | 台 | 1 | 67500 | 67500
| AI融合巡检超脑 |  | 台 | 1 | 41250 | 41250
| AI盘 |  | 块 | 1 | 3000 | 3000
| 集中存储设备 |  | 台 | 2 | 195000 | 390000 |  | 包含32块硬盘（价格：5050）（12TB容量，3.5英寸，SATA3.0接口，7200RPM 空气盘， CMR传统磁记录 传输速率267 MB/s，256MB高速缓存，流畅存储视频有效防止丢帧 MTBF可达2,000,000小时 支持5年有限质保服务 适用海拔高度范围-305m至3050m 接口类型：SATA 尺寸：147mm(L)×101.6mm(W)×26.1mm(H) 转速：7200RPM 平均读写功率（W）：10.4W 缓存：256MB 刻录技术：CMR 接口传输速率（最大值）：6.0Gb/s MTBF：2,000,000 ）
| 基础包 |  | 套 | 1 | 1625 | 1625
| 视频监控【含信息总览驾驶舱】 |  | 路 | 150 | 75 | 11250 |  | 20
| 视频联网 |  | 套 | 1 | 4375 | 4375
| 门禁管理 |  | 门 | 50 | 125 | 6250
| 出入口车辆放行管理 |  | 车道 | 4 | 500 | 2000
| 园区人员布控 |  | 套 | 1 | 5000 | 5000
| 园区人车智能搜索 |  | 套 | 1 | 2500 | 2500
| 事件处置 |  | 套 | 1 | 2125 | 2125
| 设备网络管理 |  | 路 | 300 | 4 | 1200
| 视频质量诊断 |  | 路 | 150 | 10 | 1500
| 巡更管理 |  | 套 | 1 | 5000 | 5000
| 消防工作台 |  | 套 | 1 | 3750 | 3750
| 消防设备网管 |  | 套 | 1 | 12500 | 12500
| 火灾报警监测 |  | 套 | 1 | 3750 | 3750
| AR实景 |  | 套 | 1 | 40000 | 40000
| AR实景场景数 |  | 个 | 1 | 8750 | 8750
| 设备巡检【含隐患排查】 |  | 套 | 1 | 77500 | 77500
| 智能分析接入数量【表计状态类】 |  | 台 | 1 | 31250 | 31250
| 红外测温 |  | 套 | 1 | 15000 | 15000
| 动环监控应用【含智能辅控驾驶舱】 |  | 套 | 1 | 3375 | 3375
| AI模型管理 |  | 套 | 1 | 11875 | 11875
| 软件定制 |  | 人天 | 1 | 31250 | 31250
| 基础包 |  | 套 | 1 | 1625 | 1625
| 报警综合处置 |  | 套 | 1 | 12500 | 12500
| 视频网络管理 |  | 路 | 10 | 1250 | 12500
三 | 安装调试 |  | 项 | 1 | 37500 | 37500
工程费含增值税
增值税
工程费（不含增值税）
3559099
备注：软件部分的功能描述也还需要再细化
涉及第三方的系统数量不明确，可能会有接口费