## Sheet1
序号 | 工程项目或费用名称 | 材质/技术参数 | 单位 | 数量 | 单价（万元） |  |  |  | 合计（万元） |  |  |  | 合计 | 备注 | 名称 | 品牌 | 型号 | 参数 | 单价 | 合计
[5 empty] | 设备购置费 | 主要材料费 | 安装费 | 建筑工程费 | 设备购置费 | 主要材料费 | 安装费 | 建筑工程费
工程费含增值税
增值税
工程费（不含增值税）
一 | 智慧场站Ⅲ区系统平台软件及服务内容
1 | 智慧场站Ⅲ区系统平台及智慧无人值守场站基础部署硬件
1.1 | 大数据平台服务器 | CPU： 2*海光X86CPU 16C 2.0GHz 内存：16* 64GB DDR4 硬盘：4块1.92TB SSD 4块12TB 7.2k SATA HDD 6块2.4TB 10k SAS HDD RAID: 1*4G 8口 RAID卡 网卡：1*板载双口千兆网口RJ45 1*双口千兆网口RJ45 2*双口万兆电口网卡 电源：冗余电源 | 台 | 3 | [10 empty] | 海光服务器 | 宇视 | 定制机型，原型机：VS-R6320-B2T | CPU: Hygon 5380 (16核32线程，2.5GHz) * 2 内存: 64GB DDR4 * 16，内存插槽数量16个 硬盘: 【2.5寸 SATA SSD】 1.92TB * 4 【2.5寸 10K SAS】 2.4TB * 6 【3.5寸 7.2K SATA】 12TB * 4 Raid卡: 8口RAID卡(4G缓存，支持raid0、1、5、6、10、50等) * 1 网口: 1GB 双口千兆电卡 * 1 1GB 千兆电口（板载） * 2 10GB 四口万兆光卡（含光模块） * 1 USB: USB 接口 * 4 VGA: VGA接口 * 1 PCI-E插槽: 最大支持6个PCI-E插槽 电源: 800W电源模块 * 2 | 290000 | 870000
1.2 | 大数据核心交换机 | 24个100M/1/2.5/5/10G以太网端口,4个25G SFP28,2个100G QSFP28,单子卡槽位,PoE++,双电源 | 台 | 2 | [8 empty] | 品牌: 华为; 参数: 华为（HUAWEI）S5731-S24UN4X2Q核心交换机 24个100M/1/2.5G以太网端口,4个10G SFP+,2个40G QSFP,PoE++ 含单电; 单价: 14897; 合计: 29794
1.3 | 交换机 | 24个10/100/1000BASE-T以太网端口,4个万兆SFP+,2个12GE堆叠口,不含电源) / 80W交流模块（66mm宽外壳，左右风道）*2 | 台 | 2 | [8 empty] | 品牌: 华为; 参数: 华为坤灵25GE上行三层核心交换机S550-24T8Y 24个GE电口+8个25GE光口 双风扇双电源; 单价: 14672; 合计: 29344
1.4 | 工作站 | i5-10400/8G/1T/集成显卡/win10 home 64/键鼠/24寸显示器 | 台 | 4 | [8 empty] | 品牌: DELL; 参数: 戴尔（DELL）灵越/成就3881 3888 3890 办公家用商用台式电脑主机全套高配 主机+23.8英寸显示器+键鼠_好礼与优惠请咨询客 i5-10400_8G_1T+256G固态_集显; 单价: 6315; 合计: 25260
2 | 智慧场站Ⅲ区系统平台软件及服务内容
2.1 | 大数据基础支撑平台 | 具备设备物联接入、数据存储、数据计算（包括数据流处理及批处理）、数据共享能力，支撑新能源风电、光伏等业务数据的接入需求，实现海量数据的存储计算与分析共享。 1）具备良好的开放性和可扩展性。平台基于开源架构构建，具备可扩展性，能够支持资产扩容需求。 2）具备设备建模能力。具备针对不同设备类型、设备型号建立设备模型的能力，并具备模型的自定义及扩展能力。 3）具备数据存储能力。平台所使用的数据库依托于开源构建，包括关系数据库、Key-Value数据库、时序数据库。 4）具备流处理能力，具备通用数据处理方法的沉淀能力；具备大数据任务调度能力，具备支撑SHELL、SQL、MAPREDUCE等任务类型的能力。 5）具备数据共享能力，具备将系统平台功能以API和SDK的形式开放的能力。 | 套 | 1 | [8 empty] | 品牌: 华风; 单价: 1000000; 合计: 1000000
2.2 | 场站监视管理及绩效管理 | 1.实时监控实时发电量，实现场站、设备一体化监视。电量透明：统计实际发电量，计算理论应发电量，按客户要求自动计算各原因损失电量，并与计划发电量、设计发电量对比差异； 2）提供场站及发电设备告警监测与历史事件查询、设备数据统计与报表管理、核心数据分析等多业务一体化集中监控支撑。 3）固化行业内风电场绩效常用指标，对风场发电能力智能评估并对损失电量进行分解，实现风场绩效透明 4）智能统计报表：支持场站综合报表、发电量报表、停机记录表、首发故障表、状态明细表、升压站报表、长停风机报表，无故障风场报表等 5）支持展示过去一段时间内单个/多个升压站场站总体的馈线发电量、上网电量、下网电量、场用电量/率、变损和线损指标总体数据 6）完善的告警服务功能支持用户设置简单的弹窗提示方式，或创建复杂的告警通知规则，以适合自己的方式获得提醒，提高告警发生时的响应度 | 套 | 1
2.3 | 风机大部件智能预警诊断系统 | 1）通过风机SCADA数据、CMS振动数据，进行大数据分析可发现风机主轴承、齿轮箱、联轴器、发电机等机械传动链问题，评估部件健康度，及时提出维护与检修建议。 2）对传动链中的关键部件（主轴、齿轮箱和发电机）进行亚健康的识别、诊断及早期故障预警，提前识别故障，避免非计划性停机 3）控制系统预警聚焦风机控制系统，采用风机历史运行数据，基于机器学习以及累计异常检测算法，针对影响风机功率曲线性能的偏航设备、变桨系统以及转矩系统，实现因风机设备性能不佳导致的发电性能跌落告警。 4）降容预警采用风机历史运行数据，运用数据深度挖掘、大数据全面统计分析算法，结合物理特征和环境信息进行风机功率状态判别，涵盖风机主动停机状态识别、风机设备故障停机、电网限电状态、功率非物理性状态识别、以及风机降容状态识别，对风机主控系统设备故障导致的风机降容进行预警，并深度分析风机降容运行的原理，以及导致的风机发电量损失的潜在风险。 5）传感器预警采用风机历史运行数据，基于空间经纬度邻近算法进行目标风机的邻近风机计算选择，基于机器学习的随机森林算法进行环境因素精准回归，基于累计异常算法以及滑动窗口算法对数据残差序列进行异常检测，实现传感器的性能监控以及异常预警。 | 套 | 1
2.4 | 监视管理及绩效管理接入实施 | 数据接入，应用模型配置，功能调试 | 站 | 1
2.5 | 大部件智能预警诊断配置实施 | 数据接入，模型映射，算法调试，算法优化等 | 站 | 1
2.6 | 全景监测 | 1.一次设备看视频：在各一次设备的巡视点位，在接线图中可直接查看实时视频数据 2.表计看视频：对表计有巡视点位的，可在通过视频直接看表计信息 3.告警看视频：展示巡视过程中产生的告警事件信息，并查看告警过程中的历史视频 4.支持风机结合巡视点位、红外热成像、巡检机器人等技术，实现风机的全景监视，提升运维效率和安全性 | 套 | 1
2.7 | 综合告警 | 打通场站多套辅助系统，整合接入设备告警、巡检告警、周界入侵、火灾告警、异常作业告警等告警数据，指导场站的事件处置及闭环管理。 | 套 | 1
2.8 | 巡检管理 | 1.根据设备工艺、国家法规以及行业协会的巡检标准，编制设备巡检检查工作的步骤，包括判断标准、巡检周期以及所需工器具等资料。这些步骤将被纳入巡检标准管理中，以确保设备的正常运行。 2.巡检线路是一组设备或者位置的组合，根据现场设备巡回检查的顺序，定义各种巡回检查路线，确保所有设备被巡检覆盖。 3.根据巡检路线和巡检标准所定义的巡检内容和巡检频率，生成巡检计划，并将其下发至站端数字化边缘平台。数字化边平台随后将巡检计划推送至站端自动巡检系统以执行。 4.场站数据采集系统将站端自动巡检的结果（包括报警、图片和视频）进行采集，并将巡检结果发送至巡检管理应用，以进行巡检结果的展示。 5.可基于巡检计划安排自动生成巡检报告。 | 套 | 1
2.9 | 作业过程监督 | 1.作业实时监督：联动工单与穿戴设备的定位数据、视频数据，实现单场站的作业过程实时监视。以地图与列表的形式，可实现作业过程中，通过穿戴设备进行视频、呼叫、查看历史移动轨迹操作。 2.作业质量追溯：实现历史已作业工单的视频回看，追溯历史工作中的详细作业视频记录。 3.轨迹管理：人车定位及轨迹管理。 | 套 | 1
2.1 | 智慧场站管理系统部署调试 | 智慧场站管理系统部署实施服务 | 项 | 1
2.11 | 智慧场站应用模块接入实施 | 智慧场站应用数据接入，模型映射，算法调试等 | 项 | 1
二 | 场站端采集软硬件、智能化装备及服务内容
1 | 数据采集软硬件及实施服务
1.1 | 数据采集装置 | CPU：国产海光CPU 不小于8核 主频不小于2.5GHz 内存：1 * 32GB DDR4 硬盘：3 * 2.4T 10K SAS HDD RAID卡:1 * 8口 RAID卡，支持raid0/1/5 网卡：1 * 板载千兆双口网卡 1 * 四口千兆以太网卡 双电源 | 台 | 4 | [10 empty] | 国产化服务器-32G内存 | 宇视 | VS-R3212S-AM@DZ-32G | 国产化服务器-32G内存 处理器：1*Hygon 3350 (8核16线程，3.0GHz) ；处理器类型：海光； 内存：1*32GB；内存插槽数：4个； 标配硬盘：1*【3.5寸 7.2K SATA】 8TB；硬盘扩展：4个3.5英寸硬盘槽位 RAID卡：可选配支持RAID0、1、10、5、50、6、60等 GPU卡：支持2张 单宽半高半长GPU卡（如T4） 管理网口：1*GE；业务网口：2*GE；PCI-E插槽：2个； 视频输出接口：1个后置VGA接口；USB接口：2个前置USB接口+2个后置USB接口； 电源功率：500W；电源输入：AC:110V/220V 主机尺寸：432*554*43.5（单位mm,宽*深*高）；机柜要求：机柜深度≥0.8m；满配重量：<20kg 工作环境温度：5℃～35℃；工作环境湿度：20%～80%，无冷凝 | 16500 | 66000
1.2 | 操作系统及探针 | 国产操作系统及探针 | 套 | 4 | [8 empty] | 品牌: 统信; 型号: 统信UOS桌面高级服务器操作系统专业版统信统信桌面系统专业版V20; 单价: 8377; 合计: 33508
1.3 | 交换机 | 24个10/100/1000BASE-T以太网端口,4个万兆SFP+,2个12GE堆叠口,不含电源) / 80W交流模块（66mm宽外壳，左右风道）*2 | 台 | 4 | [8 empty] | 品牌: 华为; 参数: 华为坤灵25GE上行三层核心交换机S550-24T8Y 24个GE电口+8个25GE光口 双风扇双电源; 单价: 14672; 合计: 58688
1.4 | I、II区防火墙 | 2*GE RJ45 + 8*GE COMBO + 2*10GE SFP+,1交流电源,含SSL VPN 100用户)，额外60W 交流电源模块 | 台 | 1 | [8 empty] | 品牌: 华为; 参数: 华为 HiSecEngine USG6309E-AC; 单价: 22000; 合计: 22000
1.5 | 正向隔离 | 百兆正向隔离 | 台 | 1 | [8 empty] | 品牌: 科东; 参数: 北京科东（StoneWall-2000系列）; 单价: 35000; 合计: 35000
1.6 | 机柜 | 标准服务器机柜800*1000*2000、1块托盘，2块PDU单元 | 面 | 1 | [8 empty] | 品牌: 图腾; 参数: 图腾G2/G3 网络设备机柜 服务器机柜 42U 加厚19英寸标准机柜 2米机柜 G36642（600*600*42U）网孔门 图腾G38042（800*1000*2000mm）; 单价: 3180; 合计: 3180
1.7 | 场站端数据采集边缘计算软件 | 数据采集软件 | 站 | 1 | [8 empty] | 品牌: 预估; 单价: 50000; 合计: 50000
1.8 | 场站端数据采集实施服务 | 点表配置、数据核对，设备上架，控制联调 | 站 | 1 | [8 empty] | 品牌: 预估; 单价: 10000; 合计: 10000
1.9 | 场站端智慧化设备数据接入 | 智慧场站管理系统数据接入调试服务 | 站 | 1 | [8 empty] | 品牌: 预估; 单价: 20000; 合计: 20000
1.1 | 场站端接口开放协调 | 场站端系统需接入到集控和智慧场站管理系统的第三方系统接口协调开放工作(含远动机) | 站 | 1 | [8 empty] | 品牌: 预估; 单价: 10000; 合计: 10000
1.11 | 场站端辅助数据采集实施服务 | 场站端除本次提供的系统以外的第三方系统接入集控综合告警展示实施配置服务 | 系统 | 6 | [8 empty] | 品牌: 预估; 单价: 20000; 合计: 120000
2 | 场站端智能化装备及服务
2.1 | 智能安防
2.1.1 | 智能门禁子系统
| 生物信息采集仪 |  | 台 | 1 | [10 empty] | 7寸桌面式采集仪(IC卡) | 宇视 | ET-873B-TM@R | 7寸桌面式采集仪(IC卡) 屏幕尺寸:7英寸（竖屏） 屏幕分辨率:600*1024 内置读卡器:内置IC卡读卡器 录入模式:支持自动录入、手动录入、底图更新三种录入模式 本机记录容量:10万(不带图) | 1110 | 1110
| 人脸门禁一体机（双门） |  | 台 | 9 | [10 empty] | 7寸智能门禁一体机(触摸屏,IC卡) | 宇视 | ET-575B-HM@S | 7寸智能门禁一体机(触摸屏,IC卡) 屏幕尺寸:7英寸触摸屏 屏幕分辨率:600×1024 触摸屏:支持 屏幕比例:9:16 外壳:前壳塑胶+后壳石墨烯 尺寸(宽*厚*高):126.2m*25.5mm*225.1mm 防水等级:IP65 使用环境:室内、室外 安装方式:壁装、86盒安装 内置读卡器:内置IC卡读卡器 IO:2路告警输入、1路告警输出 串口:1路（RS485） 最大库容:15000 卡号最大库容:15000 多人员库管理:支持最多 16 个人员库 本机记录容量:100000条事件记录（不含图片） | 804 | 7236
| 门禁-开门按钮（双门） |  | 只 | 9 | [10 empty] | 塑料开门按钮 | 宇视 | EP-GP3 | 塑料开门按钮 材质:塑料外壳 尺寸:86*86*30mm 接点输出:NO/COM接点 使用环境:工作温度：-10℃~+55℃， 工作湿度：10%~90% 重量:0.055KG | 10 | 90
| 遮阳罩（双门） |  | 台 | 9 | [10 empty] | 575遮阳罩 | 宇视 | EP-CS575 | 575遮阳罩 外壳:PC 尺寸:130.5mm*55mm*70.1mm 安装方式:背胶 重量:59g 使用环境:室内、室外 | 20 | 180
| 门禁开关电源（双门） |  | 台 | 9 | [10 empty] | DC12V/24W电源适配器(裸线,国内版) | 宇视 | PWR-DC1202-A-NB | DC12V/24W电源适配器(裸线,国内版) 输入:100-240V~50/60Hz，最大0.7A 输出:12V/2.0A 工作环境:-40℃~45℃(-40°F ~ 113°F)，≤90%RH（无冷凝） 安装方式:桌面式 | 40 | 360
| 磁力锁（双门） |  | 把 | 9 | [10 empty] | 双门双线磁力锁280KG | 宇视 | EA-ML23-280 | 双门双线磁力锁280KG 工作电压:DC12V/DC24V 承受拉力:250KG*2±10% 工作电流:500mA*2/250mA*2 材质:高强铝合金 尺寸:锁体：长500.0x宽47.7x厚27.5(mm)；吸板：长180.0x宽38.0x厚11.7(mm) 安全类型:断电开门 | 169 | 1521
| 磁力锁配件（双门） |  | 只 | 9 | [10 empty] | 单门磁力锁ZL型支架 | 宇视 | EA-MS13-280ZL | 单门磁力锁ZL型支架 材质:高强铝合金 尺寸:Z支架：长180x宽50x厚50(mm)*2；L支架：长250x宽48x厚28(mm) | 53 | 477
2.1.2 | 周界防护电子围栏
| 双防区脉冲主机 |  | 台 | 2 | [8 empty] | 品牌: 广拓; 型号: G5P211V4.0; 单价: 4982; 合计: 9964
| 电子围栏室外设备箱 |  | 台 | 2 | [8 empty] | 品牌: 广拓; 型号: FYX-SS-02; 单价: 2000; 合计: 4000
| 报警软件（含主机+键盘） |  | 项 | 1 | [8 empty] | 品牌: 广拓; 型号: A7-256Bi-C V4.0; 单价: 3800; 合计: 3800
| 轻智能警戒网络摄像机 | 周界相机 | 台 | 16 | [10 empty] | 400万双光警戒筒型网络摄像机 | 宇视 | IPC-L244-FW@PEKF40 | 400万双光警戒筒型网络摄像机 采用400万像素，1/2.7" 传感器靶面尺寸，最高分辨率2560*1440 采用定焦镜头，镜头焦距为4.0 mm，光圈大小为F1.6 最低照度：0.003ux（F1.6 AGC ON）;0lux(开启红外) 支持红外补光，暖光补光，智能双光；补光距离：红外补光50m，暖光补光30m 支持数字宽动态；支持2D降噪,3D降噪；支持强光抑制；支持手动,自动白平衡；支持手动,自动增益； 支持超级265,H.265,H.264,MJPEG视频编码格式；支持G.711A、G.711U音频编码格式；支持ONVIF,API,GB/T 28181等协议； 支持人脸检测；支持周界布防； 人脸检测：支持 周界布防：越界检测、区域入侵（人车分类） SD卡扩展：Micro SD插槽*1,最大支持512GB； 内置Mic：1个；内置扬声器：1个 音频输入：1路音频输入；输入口：阻抗35KΩ，幅值2V[p-p]；音频输出：1路音频输出；输出口：阻抗600Ω，幅值2V[p-p]；报警输入：1入；报警输出：1出 网络接口：RJ45 10M/100M自适应以太网电口； 供电方式：DC12V±25%¦POE(IEEE802.3af)；最大功耗：功耗：≤6.0W 防护等级：IP67； | 324 | 5184
| 支架 | 周界相机支架 | 套 | 16 | [10 empty] | 筒机/枪机壁装支架 | 宇视 | TR-WM06-G | 筒机/枪机壁装支架 使用环境:室内、室外 尺寸:199mm x 58mm x 74mm(7.8”x 2.3”x 2.9”) 重量:151g(033lb) 材质:铝合金 使用范围:筒机壁装 | 17 | 272
| 辅材、立杆等 |  | 项 | 1 | [8 empty] | 品牌: 楚能; 单价: 3200; 合计: 3200
2.2 | 日常智能巡检设备
2.2.1 | 升压站智能巡检
2.2.1.1 | 可见光巡视子系统
| PTZ小球 |  | 台 | 7 | [10 empty] | 500万星光深度智能Mini PTZ半球网络摄像机 | 宇视 | IPC-S645-IR@PAEW-X5-VG | 500万星光深度智能Mini PTZ半球网络摄像机 像素500万，传感器靶面：1/2.7"，最高分辨率：2880*1620； 焦距：2.7 mm ~ 13.5 mm，支持5x光学变倍； 最低照度检验：0.002lux（F1.6，AGC ON，彩色） 0.001lux（F1.6，AGC ON，黑白） 信噪比：>56dB 支持三码流，主码流：2880*1620，2560*1440，2304*1296，1920*1080，1280*720，720*576，640*360； 辅码流：1280*720，720*576，640*360； 第三流：720*576，704*288，640*360，352*288 水平视场角：103.72°(W)~31.21°(T)，垂直视场角：53.49°(W)~17.54°(T) 水平范围：0° ~ 350°旋转，垂直范围：0°~+90°，水平最高转速：60°/s，水平最低转速：0.1°/s，垂直最高转速：50°/s，垂直最低转速：0.1°/s 人脸检测能力：支持效果优先、速度优先、周期优选三种人脸抓拍优选模式，支持人脸角度过滤，支持人数统计 透雾：自适应透雾 加密芯片：不支持（预留可定制GB 35114-2017 A级） 音频输入：1入，音频输出：1出，报警输入：1入，报警输出：1出； 网络接口：RJ45 10M/100M自适应以太网电口，串口：1路RS485串口(防护等级6000V)，SD卡扩展：Micro SD插槽*1,最大支持512GB 网络协议：IPv4¦IPv6¦TLS1.2¦TLS1.3¦L2TP¦ARP¦TCP¦UDP¦DHCP¦PPPoE¦RTP¦RTSP¦DNS¦DDNS¦NTP¦FTP¦UPnP¦HTTP¦SNMP¦SIP¦802.1X¦HTTPS¦RTCP¦RTMP¦IGMP¦ICMP 供电方式：DC12V±25%¦POE(IEEE802.3at)，电源接口：5.5 mm圆孔接口，电源返送：支持（DC12V，100mA）， 工作温度：-10℃~50℃，工作湿度：5%~95%RH(无冷凝) | 660 | 4620
| PTZ小球（吊装） |  | 台 | 4 | [10 empty] | 500万星光深度智能Mini PTZ半球网络摄像机 | 宇视 | IPC-S645-IR@PAEW-X5-VG | 500万星光深度智能Mini PTZ半球网络摄像机 像素500万，传感器靶面：1/2.7"，最高分辨率：2880*1620； 焦距：2.7 mm ~ 13.5 mm，支持5x光学变倍； 最低照度检验：0.002lux（F1.6，AGC ON，彩色） 0.001lux（F1.6，AGC ON，黑白） 信噪比：>56dB 支持三码流，主码流：2880*1620，2560*1440，2304*1296，1920*1080，1280*720，720*576，640*360； 辅码流：1280*720，720*576，640*360； 第三流：720*576，704*288，640*360，352*288 水平视场角：103.72°(W)~31.21°(T)，垂直视场角：53.49°(W)~17.54°(T) 水平范围：0° ~ 350°旋转，垂直范围：0°~+90°，水平最高转速：60°/s，水平最低转速：0.1°/s，垂直最高转速：50°/s，垂直最低转速：0.1°/s 人脸检测能力：支持效果优先、速度优先、周期优选三种人脸抓拍优选模式，支持人脸角度过滤，支持人数统计 透雾：自适应透雾 加密芯片：不支持（预留可定制GB 35114-2017 A级） 音频输入：1入，音频输出：1出，报警输入：1入，报警输出：1出； 网络接口：RJ45 10M/100M自适应以太网电口，串口：1路RS485串口(防护等级6000V)，SD卡扩展：Micro SD插槽*1,最大支持512GB 网络协议：IPv4¦IPv6¦TLS1.2¦TLS1.3¦L2TP¦ARP¦TCP¦UDP¦DHCP¦PPPoE¦RTP¦RTSP¦DNS¦DDNS¦NTP¦FTP¦UPnP¦HTTP¦SNMP¦SIP¦802.1X¦HTTPS¦RTCP¦RTMP¦IGMP¦ICMP 供电方式：DC12V±25%¦POE(IEEE802.3at)，电源接口：5.5 mm圆孔接口，电源返送：支持（DC12V，100mA）， 工作温度：-10℃~50℃，工作湿度：5%~95%RH(无冷凝) | 660 | 2640
| 支架 |  | 台 | 8 | [10 empty] | 球机吊装杆200 | 宇视 | TR-SE45-IN | 球机吊装杆200 使用环境:室内、室外 尺寸:Φ59mmx226mm(Φ2.3” x8.9”) 重量:0.42kg(0.9lb) 材质:铝合金 使用范围:半球、球机吊装 | 30 | 240
| 电源适配器系列 |  | 台 | 11 | [8 empty] | 备注: POE供电; 名称: 包含
2.2.1.2 | 热成像巡视子系统
| 双光谱测温MINI云台 |  | 台 | 4 | [10 empty] | 双光谱热成像球型网络摄像机 | 宇视 | TIC6422-IR@TP-F7-4F6-CA-VD2 | 7mm热像热成像、400w，6mm可见光，支持声光警戒，工业测温 | 4350 | 17400
| 双光谱测温5寸球机 |  | 台 | 2 | [10 empty] | 双光谱热成像球型网络摄像机 | 宇视 | TIC6422-IR@TP-F7-4F6-CA-VD2 | 7mm热像热成像、400w，6mm可见光，支持声光警戒，工业测温 | 4350 | 8700
2.2.1.3 | 生活区视频摄像子系统
| PTZ小球 |  | 台 | 5 | [10 empty] | 200万星光级宽动态红外深度智能PT半球网络摄像机 | 宇视 | IPC-S642-IR-VG系列 | 200万星光级宽动态红外深度智能PT半球网络摄像机 像素200万，传感器靶面：1/2.7"，最高分辨率：1920*1080； 焦距：4.0 mm ~ 8.0 mm，支持2X光学变倍； 最低照度检验：0.003lux(F1.6 AGC ON,彩色) 0.002lux（F1.6，AGC ON，黑白） 信噪比：>52dB 支持三码流，主码流：1920*1080，1280*720，720*576，640*360； 辅码流：1280*720，720*576，640*360； 第三流：720*576，704*288，640*360，352*288 水平视场角：93.4°（W)~ 42.5°（T)，垂直视场角：47.9°（W)~ 22.5°（T) 水平范围：0° ~ 350°旋转，垂直范围：0°~90°，水平最高转速：60，水平最低转速：0.1，垂直最高转速：50，垂直最低转速：0.1 人脸检测能力：支持效果优先、速度优先、周期优选三种人脸抓拍优选模式，支持人脸角度过滤，支持人数统计 透雾：自适应透雾 加密芯片：不支持（预留可定制GB 35114-2017 A级） 报警输入：1入，报警输出：1出； 网络接口：RJ45 10M/100M自适应以太网电口，串口：1路RS485串口(防护等级6000V)，SD卡扩展：Micro SD插槽*1,最大支持512GB 网络协议：TLS1.3¦IPv6¦L2TP¦IPv4¦ARP¦TCP¦UDP¦PPPoE¦DHCP¦RTP¦RTSP¦DNS¦DDNS¦NTP¦FTP¦UPnP¦HTTP¦SNMP¦802.1X¦SIP¦HTTPS¦RTCP¦RTMP¦IGMP¦ICMP 供电方式：DC12V±25%¦POE(IEEE802.3at)，电源接口：φ5.5mm圆口， 工作温度：-10℃~50℃，工作湿度：5%~95%RH(无冷凝) 防水防尘：IP54 | 588 | 2940
| PTZ小球 |  | 台 | 16 | [10 empty] | 200万星光级宽动态红外深度智能PT半球网络摄像机 | 宇视 | IPC-S642-IR-VG系列 | 200万星光级宽动态红外深度智能PT半球网络摄像机 像素200万，传感器靶面：1/2.7"，最高分辨率：1920*1080； 焦距：4.0 mm ~ 8.0 mm，支持2X光学变倍； 最低照度检验：0.003lux(F1.6 AGC ON,彩色) 0.002lux（F1.6，AGC ON，黑白） 信噪比：>52dB 支持三码流，主码流：1920*1080，1280*720，720*576，640*360； 辅码流：1280*720，720*576，640*360； 第三流：720*576，704*288，640*360，352*288 水平视场角：93.4°（W)~ 42.5°（T)，垂直视场角：47.9°（W)~ 22.5°（T) 水平范围：0° ~ 350°旋转，垂直范围：0°~90°，水平最高转速：60，水平最低转速：0.1，垂直最高转速：50，垂直最低转速：0.1 人脸检测能力：支持效果优先、速度优先、周期优选三种人脸抓拍优选模式，支持人脸角度过滤，支持人数统计 透雾：自适应透雾 加密芯片：不支持（预留可定制GB 35114-2017 A级） 报警输入：1入，报警输出：1出； 网络接口：RJ45 10M/100M自适应以太网电口，串口：1路RS485串口(防护等级6000V)，SD卡扩展：Micro SD插槽*1,最大支持512GB 网络协议：TLS1.3¦IPv6¦L2TP¦IPv4¦ARP¦TCP¦UDP¦PPPoE¦DHCP¦RTP¦RTSP¦DNS¦DDNS¦NTP¦FTP¦UPnP¦HTTP¦SNMP¦802.1X¦SIP¦HTTPS¦RTCP¦RTMP¦IGMP¦ICMP 供电方式：DC12V±25%¦POE(IEEE802.3at)，电源接口：φ5.5mm圆口， 工作温度：-10℃~50℃，工作湿度：5%~95%RH(无冷凝) 防水防尘：IP54 | 588 | 9408
| PTZ小球 |  | 台 | 4 | [10 empty] | 200万星光级宽动态红外深度智能PT半球网络摄像机 | 宇视 | IPC-S642-IR-VG系列 | 200万星光级宽动态红外深度智能PT半球网络摄像机 像素200万，传感器靶面：1/2.7"，最高分辨率：1920*1080； 焦距：4.0 mm ~ 8.0 mm，支持2X光学变倍； 最低照度检验：0.003lux(F1.6 AGC ON,彩色) 0.002lux（F1.6，AGC ON，黑白） 信噪比：>52dB 支持三码流，主码流：1920*1080，1280*720，720*576，640*360； 辅码流：1280*720，720*576，640*360； 第三流：720*576，704*288，640*360，352*288 水平视场角：93.4°（W)~ 42.5°（T)，垂直视场角：47.9°（W)~ 22.5°（T) 水平范围：0° ~ 350°旋转，垂直范围：0°~90°，水平最高转速：60，水平最低转速：0.1，垂直最高转速：50，垂直最低转速：0.1 人脸检测能力：支持效果优先、速度优先、周期优选三种人脸抓拍优选模式，支持人脸角度过滤，支持人数统计 透雾：自适应透雾 加密芯片：不支持（预留可定制GB 35114-2017 A级） 报警输入：1入，报警输出：1出； 网络接口：RJ45 10M/100M自适应以太网电口，串口：1路RS485串口(防护等级6000V)，SD卡扩展：Micro SD插槽*1,最大支持512GB 网络协议：TLS1.3¦IPv6¦L2TP¦IPv4¦ARP¦TCP¦UDP¦PPPoE¦DHCP¦RTP¦RTSP¦DNS¦DDNS¦NTP¦FTP¦UPnP¦HTTP¦SNMP¦802.1X¦SIP¦HTTPS¦RTCP¦RTMP¦IGMP¦ICMP 供电方式：DC12V±25%¦POE(IEEE802.3at)，电源接口：φ5.5mm圆口， 工作温度：-10℃~50℃，工作湿度：5%~95%RH(无冷凝) 防水防尘：IP54 | 588 | 2352
| 视频监控工作站 |  | 台 | 1 | [8 empty] | 品牌: DELL; 参数: 戴尔（DELL）灵越/成就3881 3888 3890 办公家用商用台式电脑主机全套高配 主机+23.8英寸显示器+键鼠_好礼与优惠请咨询客 i5-10400_8G_1T+256G固态_集显; 单价: 6315; 合计: 6315
| 嵌入式硬盘录像机 |  | 台 | 1 | [10 empty] | 8盘位32路网络视频录像机 | 宇视 | NVR-B300-E8@32-X | 8盘位32路网络视频录像机 IPC接入数：32路； 接入带宽：320Mbps，转发带宽：160Mbps； 存储接口：8盘位，硬盘容量：每个接口均支持500GB/1TB/2TB/3TB/4TB/5TB/6TB/8TB/10TB/12TB/14TB/16TB/18TB/20TB/22TB/24TB 等容量硬盘（最大硬盘容量受环境温度限制，使用温度建议不超过40℃）； 解码能力：相机分辨率（每个通道）的长度不能超过8192像素，宽度不能超过4096像素¦ VGA/HDMI异源情况下，VGA默认输出，若想使用HDMI单屏最大解码能力，则需要在预览配置界面关闭VGA的通道预览。 解码格式支持：支持超级265（高级模式、基础模式）、H.265、H.264，本地人机解码能力：超级265/H.265： 2 x 16MP@30, 2 x 12MP@30, 4 x 4K@30, 6 x 5MP@30, 8 x 4MP@30, 9 x 4MP(2560*1440)@25, 10 x 3MP@30, 16 x 1080P@30, 32 x 720P@30 H.264：2 x 16MP(4800*2688)@30, 2 x 12MP@30, 2 x 4K@30, 4 x 5MP@30, 6 x 4MP@30, 8 x 3MP@30, 14 x 1080P@30, 30 x 720P@30, 32 x D1 注：超级265/H.265下，9路4MP满显仅支持2560*1440分辨率 ,HDMI输出分辨率：4K(3840x2160)/30Hz，1920x1080/60Hz，1920x1080/50Hz，1600x1200/60Hz，1280x1024/60Hz，1280x720/60Hz，1024x768/60Hz，VGA输出分辨率：1920x1080/60Hz，1920x1080/50Hz，1600x1200/60Hz，1280x1024/60Hz，1280x720/60Hz，1024x768/60Hz； 前端智能：人脸检测¦人脸比对¦车辆检测¦深度周界（区域入侵、越界检测、进入区域、离开区域）¦入梯检测¦高空抛物¦双目拼接¦枪球联动¦热成像（烟火检测、火点检测、温度检测、吸烟检测）¦人数统计（人流量统计、人员密度统计）¦口罩检测¦智能运动检测¦混行检测¦道路监控，智能接入路数：全通道（每秒最大处理8张图片）（人脸检测、人脸比对、车辆检测、深度周界、热成像、智能运动检测、混行检测、道路监控）； 可接驳符合 ONVIF、RTSP 协议的第三方摄像机，支持国标 GB/T 28181， 实况分屏：VGA: 1/4/6/8/9/16/25/32， HDMI: 1/4/6/8/9/16/25/32，实况走廊分屏：3/4/5/7/9/10/12/16/32，回放分屏：1/4/9/16，回放走廊分屏：1/3； 回放模式：支持即时回放、普通回放、事件回放、标签回放、智能回放、日志回放、图片回放、外部文件回放，备份模式：支持录像备份、图片备份、回放剪辑备份； 人机同步回放路数：16路； 普通告警：支持虚焦检测¦场景变更¦运动跟踪¦物品遗留¦物品搬移¦运动检测¦人形检测¦声音检测¦视频丢失¦报警输入； 异常告警：支持IP冲突¦网络异常¦硬盘离线¦硬盘异常¦非法访问¦录像存储空间即将满¦录像/抓图异常； 盘组：支持，冗余存储：支持，阵列模式：RAID 1, 5； N+1热备：支持； 协议：TCP/IP¦ P2P¦ UPnP¦ NTP¦ DHCP¦ PPPoE¦ HTTP¦ HTTPS¦ DNS¦ DDNS¦ SNMP¦ SMTP¦ 802.1x¦ IPv6¦ UNP1.0¦ UNP2.0； 视频输出接口：支持1个HDMI、1个VGA；HDMI和VGA异源输出；HDMI最高支持4K显示输出（NVR-B300-E8@64-X默认同源，可切换至异源）；报警输入：16路，报警输出：4路；USB：2个USB2.0¦1个USB3.0；RCA音频输入：1路，RCA音频输出：1路； 网络接口：2个，RJ45 10M/100M/1000M自适应以太网电口 设备功耗：≤ 25W | 1920 | 1920
| 新增 |  | 块 | 6 | [9 empty] | 存储硬盘 | 希捷SkyHawk 6TB硬盘 | 宇视 | ST6000VX008 | 希捷SkyHawk 6TB硬盘 容量:6TB 尺寸:3.5英寸 转速:5400RPM 缓存:256MB 接口类型:SATA 磁盘类型:监控级 | 1600 | 9600
| 光纤环网交换机 |  | 台 | 5 | [8 empty] | 品牌: 巢客; 型号: XL-WS824-SFP+电源; 单价: 350; 合计: 1750
| 网络交换机 |  | 台 | 2 | [8 empty] | 品牌: 巢客; 型号: XL-WS824-SFP+电源; 单价: 1995; 合计: 3990
| 屏柜 |  | 面 | 1 | [8 empty] | 品牌: 楚能; 型号: 800*600*2260; 单价: 2310; 合计: 2310
| 升压站进门车牌识别系统 |  | 套 | 1 | [9 empty] | 4进4出，含直杆4米 | 无簧道闸(默认右向,3秒,4米直杆,含雷达) | 宇视 | PKG5501W@LR-ZG-40-A | 无簧道闸(默认右向,3秒,4米直杆,含雷达) 类型:直流无刷 升降时间:2~6秒可调节 升降次数:≥500万次 遥控器功能:开闸、落闸、暂停 防砸雷达:标配 遥控接口:≥30米 包装后重量:40kg 箱体尺寸:300*200*940MM 断电手抬:支持 遇阻返回:支持 车队模式:支持 延时落杆:支持 工作电压:AC 220V ±10% 使用温度:-35℃~80℃ 防护等级:IP54 | 3520 | 14080
| 分体道闸 | [13 empty] | 3MP定焦竖屏抓拍显示一体机 | 宇视 | PKC5501@C3-LED42-RG | 3MP定焦竖屏抓拍显示一体机 分辨率:2304*1296 光圈:F1.6 镜头类型:6mm定焦镜头 视频压缩格式:H.265，H.264 协议对接:支持Onvif、GB/T28181、GA/T1400、HTTP、MQTT 显示字数:两列四字 屏显颜色:红黄绿三色 音频:内置喇叭，支持万能语音播报 智能识别:支持车牌识别、车型识别、车标识别、车款识别、车身颜色、车牌颜色识别 屏尺寸:152mm*304mm 灯珠数量:6颗 角度:30° 色温:3000-3500K 灯颜色:暖光 开关量:2路输出，2路输入 RS485:1路 网口:RJ45*2 电源:AC 220V 尺寸:宽200mm*厚165mm*高1380mm 安装方式:落地安装 防护等级:IP54 工作环境:-20~50℃ | 2340 | 9360
2.2.1.4 | 动环辅控管理子系统
| 温湿度传感器 |  | 台 | 9 | [8 empty] | 品牌: 万慧通; 型号: THS-E10; 单价: 242; 合计: 968
| 动环物联网关 |  | 台 | 1 | [8 empty] | 品牌: 磐能; 型号: YPN1527; 单价: 1680; 合计: 6720
2.2.2 | 风机智能巡检
2.2.2.1 | 双目热成像测温半球 |  | 台 | 16 | [10 empty] | 热成像双光谱海螺半球网络摄像机 | 宇视 | TIC-S3612-IR@P-F2-4F3-CA-VD1 | 热成像双光谱海螺半球网络摄像机 支持可见光和热成像双通道画面，支持单IP双通道技术 可见光通道：采用400万像素，1/2.9"传感器靶面尺寸，最高分辨率2688*1520；镜头焦距为2.6mm ， 热成像通道：像元尺寸为12μm；热成像焦距为2.1mm；原始分辨率256*192；最高分辨率960P；光谱范围为8μm~14μm 可见光水平视场角108.47°，垂直视场角70.65°；热成像视场角：88.8°*63.7° 最低照度：0.003lux(F2.0，AGC ON，彩色) 0.002lux(F2.0，AGC ON，黑白) 支持红外补光；补光距离：30m 支持H.265¦H.264¦MJPEG视频编码格式；支持G.711A、G.711U音频编码格式；支持ONVIF¦GB/T 28181¦GA/T 1400¦API等协议 支持自动¦手动白平衡；支持自动¦手动增益；支持背光补偿；支持畸变矫正；支持走廊模式；支持自适应透雾； 支持烟雾检测：可见光支持烟火检测，可识别环境中的烟雾，实现单独或者辅助热成像火点进行告警，提高准确性 支持双通道周界布防，包括越界检测、区域入侵、进入区域、离开区域； 可见光通道支持机动车、非机动车、行人目标分类检测抓拍及布防 热成像通道支持机动车、行人目标分类检测抓拍及布防 支持火点检测：仅热成像通道支持： 支持检测环境中多个火点，并支持联动报警； 支持多火点检测区域屏蔽功能，支持同时检测10个火点 火点检测距离：9m（目标尺寸0.1m×0.1m） 吸烟报警：仅热成像通道支持： 支持检测出环境中吸烟行为，并支持联动报警 温度检测：仅热成像通道支持： 支持规则测温，支持以点、线、多边形来设置测温规则，最多支持同时设置12个规则； 支持联动声光告警，告警支持上报平台，告警图片可叠加温度信息； 支持在规则画面中实时显示最高温、最低温和平均温 测温范围：-20℃~150℃，100℃~550℃，两档可选；；测温精度：±8℃或±8%(取大值)；测温工作温度：-20℃~50℃ 普通事件（可见光通道）：运动检测¦声音检测¦遮挡检测¦报警输入¦报警输出 普通事件（热成像通道）：声音检测¦报警输入¦报警输出 内置Mic：1个；内置扬声器：1个 SD卡扩展：Micro SD插槽*1,最大支持512GB；支持SD卡断网缓存补录 音频输入：1路音频输入；输入口：阻抗35KΩ，幅值2V[p-p]；音频输出：1路音频输出；输出口：阻抗600Ω，幅值2V[p-p]；报警输入：2入；报警输出：2出 网络接口：100M电口；串口：RS485(2线)半双工*1；加密芯片：不支持（预留可定制GB 35114-2017 A级） 供电方式：DC12V±25%¦POE(IEEE802.3af)；电源接口：5.5 mm圆孔接口；电源防护：防反接¦过流保护；输入短路保护；12W 工作温度和湿度：-40℃~70℃；湿度：5%~95%RH(无冷凝) 防护等级：IP67 | 1830 | 29280
2.3 | 智能消防子系统
| 用户信息传输装置 |  | 台 | 1 | [8 empty] | 品牌: 海湾; 型号: GST-DGNK5000H; 单价: 40938; 合计: 40938
| 通讯卡及配件 |  | 套 | 1 | [8 empty] | 品牌: 海湾; 型号: GST-NNET-02H; 单价: 10264; 合计: 10264
2.4 | 无人机巡检系统（集电线路/叶片智能巡检）
| 无人机巡检硬件 | 含无人机机库套装、保险、存储卡、读卡器、交换机、手持故障追踪仪、机柜及辅材 | 台 | 1 | [8 empty] | 品牌: 大疆; 参数: 大疆（DJI）无人机Matrice 4TD 机场3 无人值守作业 【含机场3+保险1+总电*6+喊话器+探照灯+4G模块+遥控器+抛投】提货卡; 单价: 170000; 合计: 170000
| 无人机系统及部署调试服务 | 无人机软件系统安装、部署调试、设备故障巡检验证 | 套 | 1 | [8 empty] | 品牌: 大疆; 单价: 180000; 合计: 180000
2.5 | 场站和智能化装备公共设备
| 双路通用服务器 | intel双路通用服务器 | 台 | 1 | [10 empty] | 2U通用中端CPU服务器 | 宇视 | VS-R5320-B2T@N | 2U通用中端CPU服务器 处理器：2*Intel Xeon 4310 (12核24线程,2.1GHz)；处理器类型：Intel 内存：2*32GB；内存插槽数：16个； 标配硬盘：1*【3.5寸 7.2K SATA】 4TB；硬盘扩展：12个2.5/3.5英寸硬盘槽位； RAID卡：可选配支持RAID0、1、10、5、50、6、60等； 业务网口：2*GE；PCI-E插槽：3个 USB接口：2个后置USB接口；视频输出接口：1个后置VGA接口； 电源功率：550W（1+1冗余）；电源输入：AC:220V DC:240V； 产品尺寸及安装要求：446*794*87.8（单位mm,宽*深*高）；机柜深度≥1m；满配重量：<35kg； 工作环境：工作环境温度：5℃～45℃；工作环境湿度：20%～80%，无冷凝； | 34000 | 34000
| 表计巡检超脑 |  | 台 | 1 | [10 empty] | 32路超级智能分析服务器 | 宇视 | IA5732@PI | 32路超级智能分析服务器 并发分析性能：设备最大支持接入256路，实时分析32路； 最高支持32路200W视频流实时分析；24路400w视频流实时分析；16路600w、800W视频流实时分析（注：考虑资源占用，同一路视频通道，人像或交通事件类算法和其他算法不可同时启用）； 轮巡分析性能：最高支持256路视频流轮巡分析； 算力：INT8 18T*2 INT4 72T*2 算法（122+算法，任选30种加载使用）：1、通用功能7：绊线人数统计、区域人数统计、区域入侵（支持电瓶车、机动车、非机动车）、人像抓拍/识别、人员数量超限、预置标记检测、越界检测； 2、环境安全23：明火检测、烟雾检测、逃生通道堵塞、物品遗留、物品搬移、鼠患检测、犬类识别（未牵狗绳检测、违规时间遛狗、只抓拍大型犬）、裸土未覆盖检测、物料乱堆放、未盖垃圾桶检测、垃圾桶满溢、暴露垃圾、打包垃圾、充电枪未归位检测、煤气罐检测、灭火器遗失检测、渣土车未盖篷布检测、漏油检测、漏水检测、漏气检测、试纸变色检测、入梯检测（电瓶车）、野生动物入侵检测（野猪、熊类）； 3、人员穿戴安全13：未戴安全帽检测、未穿工作服检测、未穿反光服检测、未戴口罩检测、赤膊检测、未穿厨师服检测、未戴厨师帽检测、未穿安全背带检测、未系安全绳检测、未戴护目镜检测、未戴防护手套检测、未戴防尘/防毒面具检测、长发外露检测； 4、人员行为安全20：睡岗检测、离岗检测、吸烟检测、打电话检测、玩手机检测、跌倒检测、攀高检测、逗留检测、打架检测、人群发散、人员聚集、快速移动检测、多人作业检测、手持刀棍检测、动火离人检测、行人逆行检测、起身检测、单人独处、隔栏传物、逃票检测； 5、车辆安全11：机动车违停、非机动车违停、车辆未清洗检测、园区车辆超速检测、叉车检测、叉车超速检测、车辆进出车位检测、园区出入口车辆抓拍、园区车辆拥堵检测、违规散装加油、工程车辆检测； 6、高速事件21：道路施工检测、车辆拥堵检测、车辆逆行检测、路面积雪检测、交通参数（车流量（辆/min）、平均车速(km/h)、车道时间占有率(%)、车道空间占有率(%)、车头时距(ms)、车头间距(m)、排队长度(m)、交通状态）； 7、城管水利18：路面不洁、路口焚烧、河道漂浮物、共享单车无序停放、违规广告牌、沿街晾晒、游商、出店经营、占道经营、违规撑伞、渣土车检测、地面积水检测、禁区游泳检测、禁止垂钓检测、水体颜色异常检测、排水口排放检测、船只检测、水尺检测（水尺读数、水位超高检测、水位超低检测）； 8、矿山安全10：传送带启停检测、传送带空载检测、煤量状态检测、煤块超大检测、传送带跑偏检测、传送带异物检测、跨越传送带检测、未穿胶鞋检测、未戴矿灯检测、未戴自救器检测； 9、仪器仪表4：LED数值显示器读数识别、单指针压力表读数识别、断路器分和状态识别、屏柜指示灯状态检测； 大模型支持部分算法本地自优化：区域入侵、越界检测、离岗检测、攀高检测、逗留检测 ； 人像布控：人像抓拍,人像布控；人脸库总库容：10W； 告警图片记录：最多支持50w张告警图片（分辨率1080P）；告警小视频记录：最多支持40w条告警短视频（分辨率1080P，视频时长10秒）； 对外开放接口：HTTP¦HTTPS¦WebSocket；HTTP保活：支持； 内存：24GB DDR4；EMMC容量：64GB；硬盘容量：4TB机械硬盘； 支持丰富的硬件接口：网口：2*GE，RJ45接口；HDMI输出接口：2路；VGA输出接口：1路；USB接口：4个（后面板2个USB 3.0接口，前面板2个USB2.0接口）；RS-232串口：1路；RS-485串口：1路（凤凰端子）；告警输出：10路（凤凰端子）；告警输入：16路（凤凰端子）；音频输出接口：1路； 供电方式：AC100～240V；功耗：＜150W 安装方式及尺寸：机架式安装，外部尺寸要求：44.4mm（高） x 460mm（宽） x 438mm（深） 工作环境：工作温度：'-10℃~＋50℃；工作湿度：10%~90% 无冷凝 | 21200 | 21200
| AI融合巡检超脑 |  | 台 | 1 | [10 empty] | 64路超级智能分析服务器 | 宇视 | IA5764@PI | 64路超级智能分析服务器 并发分析性能：设备最大支持接入512路，实时分析64路； 最高支持64路200W视频流实时分析；48路400w视频流实时分析；32路600w、800W视频流实时分析（注：考虑资源占用，同一路视频通道，人像或交通事件类算法和其他算法不可同时启用）； 轮巡分析性能：最高支持512路视频流轮巡分析； 算力：INT8 18T*4 INT4 72T*4 算法（122+算法，任选30种加载使用）：1、通用功能7：绊线人数统计、区域人数统计、区域入侵（支持电瓶车、机动车、非机动车）、人像抓拍/识别、人员数量超限、预置标记检测、越界检测； 2、环境安全23：明火检测、烟雾检测、逃生通道堵塞、物品遗留、物品搬移、鼠患检测、犬类识别（未牵狗绳检测、违规时间遛狗、只抓拍大型犬）、裸土未覆盖检测、物料乱堆放、未盖垃圾桶检测、垃圾桶满溢、暴露垃圾、打包垃圾、充电枪未归位检测、煤气罐检测、灭火器遗失检测、渣土车未盖篷布检测、漏油检测、漏水检测、漏气检测、试纸变色检测、入梯检测（电瓶车）、野生动物入侵检测（野猪、熊类）； 3、人员穿戴安全13：未戴安全帽检测、未穿工作服检测、未穿反光服检测、未戴口罩检测、赤膊检测、未穿厨师服检测、未戴厨师帽检测、未穿安全背带检测、未系安全绳检测、未戴护目镜检测、未戴防护手套检测、未戴防尘/防毒面具检测、长发外露检测； 4、人员行为安全20：睡岗检测、离岗检测、吸烟检测、打电话检测、玩手机检测、跌倒检测、攀高检测、逗留检测、打架检测、人群发散、人员聚集、快速移动检测、多人作业检测、手持刀棍检测、动火离人检测、行人逆行检测、起身检测、单人独处、隔栏传物、逃票检测； 5、车辆安全11：机动车违停、非机动车违停、车辆未清洗检测、园区车辆超速检测、叉车检测、叉车超速检测、车辆进出车位检测、园区出入口车辆抓拍、园区车辆拥堵检测、违规散装加油、工程车辆检测； 6、高速事件21：道路施工检测、车辆拥堵检测、车辆逆行检测、路面积雪检测、交通参数（车流量（辆/min）、平均车速(km/h)、车道时间占有率(%)、车道空间占有率(%)、车头时距(ms)、车头间距(m)、排队长度(m)、交通状态）； 7、城管水利18：路面不洁、路口焚烧、河道漂浮物、共享单车无序停放、违规广告牌、沿街晾晒、游商、出店经营、占道经营、违规撑伞、渣土车检测、地面积水检测、禁区游泳检测、禁止垂钓检测、水体颜色异常检测、排水口排放检测、船只检测、水尺检测（水尺读数、水位超高检测、水位超低检测）； 8、矿山安全10：传送带启停检测、传送带空载检测、煤量状态检测、煤块超大检测、传送带跑偏检测、传送带异物检测、跨越传送带检测、未穿胶鞋检测、未戴矿灯检测、未戴自救器检测； 9、仪器仪表4：LED数值显示器读数识别、单指针压力表读数识别、断路器分和状态识别、屏柜指示灯状态检测； 大模型支持部分算法本地自优化：区域入侵、越界检测、离岗检测、攀高检测、逗留检测 ； 人像布控：人像抓拍,人像布控；人脸库总库容：10W； 告警图片记录：最多支持50w张告警图片（分辨率1080P）；告警小视频记录：最多支持40w条告警短视频（分辨率1080P，视频时长10秒）； 对外开放接口：HTTP¦HTTPS¦WebSocket；HTTP保活：支持； 内存：40GB DDR4；EMMC容量：64GB；硬盘容量：4TB机械硬盘； 支持丰富的硬件接口：网口：2*GE，RJ45接口；HDMI输出接口：2路；VGA输出接口：1路；USB接口：4个（后面板2个USB 3.0接口，前面板2个USB2.0接口）；RS-232串口：1路；RS-485串口：1路（凤凰端子）；告警输出：10路（凤凰端子）；告警输入：16路（凤凰端子）；音频输出接口：1路； 供电方式：AC100～240V；功耗：＜150W 安装方式及尺寸：机架式安装，外部尺寸要求：44.4mm（高） x 460mm（宽） x 438mm（深） 工作环境：工作温度：'-10℃~＋50℃；工作湿度：10%~90% 无冷凝 | 38800 | 38800
| AI盘 |  | 块 | 1 | bar: 名称
| 集中存储设备 |  | 台 | 2 | [9 empty] | 满配8t存储 | 36盘位网络存储设备 | 宇视 | VX1636-EB@V3-U | 36盘位网络存储设备 磁盘通道数：36，磁盘类型：SATA/SSD，磁盘容量：4TB~24TB 磁盘阵列级别：支持JBOD、RAID 0、1、5、6 支持自动空白盘全局热备、专有热备等多种热备方式 控制器个数：1 CPU处理器：Intel 64位多核处理器， 单控制器内存：8GB，内存类型：DDR4 网络接口：3个千兆以太网接口 4端口2.5Gbps以太网接口（选配） 2端口万兆以太网接口（选配） 4端口万兆以太网接口（选配）支持端口链路聚合、负载均衡， GB/Onvif接入性能：400路2M、回放40路，媒体流接入协议：GB、onvif， 其他接口：HDMI接口：/，PCI-E插槽：1，串口：1个RS232 RJ45接口，USB接口：2个，后端扩展接口：/，VGA接口：1 外形尺寸（高X宽X深）：175mm X 482mm X583mm （H×W×D）（带面板和挂耳） 电源输入：标配1/最大2，电源输入：交流电源：100V～127V/200V～240V AC；60Hz/50Hz，风扇：9个 推荐工作环境温度：10°C～35°C，工作环境温度：5°C～40°C | 16000 | 32000
[14 empty] | 按需配置 | 西数8TB企业级硬盘 | 宇视 | 0621C0D7 | HD-WD WUS721208BLE604 | 3100 | 按需配置
| 基础包 |  | 套 | 1 | [10 empty] | 智慧物联综合管理一体机 | 宇视 | VMS-U500-H16 | 智慧物联综合管理一体机 智慧物联综合管理一体机融视频、人行、车行、运维、安保、智能等各类管理业务于一体； 支持局域网接入并管理IPC、NVR、AIBox智能分析盒、解码器、人脸门禁、通用门禁、可视对讲设备、出入口设备、巡更设备、消防主机报警、动环主机报警、访客设备、雷达设备、第三方厂商（报警、门禁）设备； 支持云端设备接入：IPC、NVR和人脸门禁； 支持私有协议、GB/T28181国标协议、GA/T1400视图库协议、ONVIF标准协议； 支持实况、回放、轮巡、视图、电视墙、电子地图、语音对讲、语音广播、报警联动等基础功能，还支持门禁控制、访客管理、园区车辆业务、人员管理业务、客流统计、停车管理、报警系统、运维等扩展功能； 设备管理能力 支持第三方厂商报警、门禁、访客机等各类设备对接协议套数 支持IPSAN管理， 转码能力： 国标GB/T28181互联能力： 视图库GA/T1400互联能力： P2P能力： 支持PC客户端（C/S、B/S）、移动客户端（iOS、Android）； 支持网络容错、负载均衡、多IP设定、安全密码、IP地址过滤； 支持查看服务器状态、设备通道在线情况、在线用户、带宽统计、日志查询等运维统计功能； 采用高性能处理，操作系统：openEuler 22.03-LTS；内存：32GB；系统盘：SSD 128GB；存储盘：SATA x 16 eSATA x 1、miniSaS x 2； 其它硬件接口：视频输出：HDMI x 2、VGA x 1（均暂不支持本地解码）；网络接口：GbE x 4；USB：USB2.0 x 2、USB3.0 x 2；开关量：24进8出；音频口：RCA 1进1出；串口：RS232：RJ45 x 1 RS485：RJ45 x 1； 尺寸（长深高）：533mm x 481.6mm x 131.5 mm； 重量：单电源不带硬盘11.5KG | 25200 | 25200
| 视频监控【含信息总览驾驶舱】 |  | 路 | 150 | bar: 备注 to 名称
| 视频联网 |  | 套 | 1 | bar: 备注 to 名称
| 门禁管理 |  | 门 | 50 | bar: 备注 to 名称
| 出入口车辆放行管理 |  | 车道 | 4 | bar: 备注 to 名称
| 园区人员布控 |  | 套 | 1 | bar: 备注 to 名称
| 园区人车智能搜索 |  | 套 | 1 | bar: 备注 to 名称
| 事件处置 |  | 套 | 1 | bar: 备注 to 名称
| 设备网络管理 |  | 路 | 300 | bar: 备注 to 名称
| 视频质量诊断 |  | 路 | 150 | bar: 备注 to 名称
| 巡更管理 |  | 套 | 1 | bar: 备注 to 名称
| 消防工作台 |  | 套 | 1 | bar: 名称
| 消防设备网管 |  | 套 | 1 | bar: 名称
| 火灾报警监测 |  | 套 | 1 | bar: 名称
| AR实景 |  | 套 | 1 | bar: 备注 to 名称
| AR实景场景数 |  | 个 | 1 | bar: 备注 to 名称
| 设备巡检【含隐患排查】 |  | 套 | 1 | bar: 名称
| 智能分析接入数量【表计状态类】 |  | 台 | 1 | bar: 名称
| 红外测温 |  | 套 | 1 | bar: 名称
| 动环监控应用【含智能辅控驾驶舱】 |  | 套 | 1 | bar: 名称
| AI模型管理 |  | 套 | 1 | bar: 名称
| 软件定制 |  | 人天 | 1 | bar: 名称
| 基础包 |  | 套 | 1 | bar: 名称
| 报警综合处置 |  | 套 | 1 | bar: 名称
| 视频网络管理 |  | 路 | 10 | bar: 名称
三 | 安装调试 |  | 项 | 1 | [8 empty] | 品牌: 楚能; 单价: 500000; 合计: 500000
3607163