## Sheet1
一、模型搭建清单
序号 | 模块 | 子模块 | 描述 | 单位 | 数量 | 单价（元） | 总价（元） | 备注
1 | 地图数据采集及处理 | 遥感影像 | 获取全域的遥感影像地图，精度≤5m；整体约100km²的建成区域面积及重要主干路、路段，可根据实际情况调整。 | km² | 100 |  | 0
2 |  | 无人机正摄影 | 通过无人机采集全域的高精度正射影像数据，精度≤30cm；主要元素：道路、水系、绿化、重点建筑、互通立交、山体 | km² | 100 |  | 0
3 |  | 数据采集 | 数据采集车采集道路全要数道路病害、资产(亚米级）进行采集。采集标志标线、交安设施、硬件设备（卡口、L型杆、监控、LED屏、路灯）；道路隐患排查中的病害进行采集与识别。 | km | 210 |  | 0
4 |  | 可视化数据处理 | 路网数据解析：解析采集车、无人机采集的基础数据，用于高精度三维底座构建 | 项 | 1 |  | 0
3 | 基础建模 | 建筑建模 | L2级，对所在区域中的建筑进行建模。根据提供的建筑物模型数据，实现路网覆盖区域的3D建筑物模型数字渲染展示，对重点区域对建筑物进行还原，整体水平达到L2级别。 | km² | 100 |  | 0
4 |  | 绿化建模 | L3级，对指定的绿化进行定制化建模，还原现实中绿化的形体，高度，枝叶等。 | km² | 100 |  | 0
5 |  | 交通设施建模 | L3级，对区域城市道路交通设施进行建模与可视化渲染。信号灯、通讯设备、相机、雷达、护栏、隔离栏、路灯等 | km² | 100 |  | 0
6 | 路网建模 | 三维高精度路网建模 | 亚米级，(双边)以车辆采集的道路数据为底图，通过人工勾绘城市主要道路实现地图路网三维模型及路侧资产搭建。 | km² | 900 |  | 0
7 | 场景搭建 | 水系搭建 | 5m精度，对区域中的水系在引擎中进行融合和调整。实现水系模型数字渲染展示，对水系进行还原。 | 项 | 1 |  | 0
8 |  | 绿化搭建 | 对区域中的绿化在引擎中进行融合和调整。实现绿化模型数字渲染展示，对绿化进行还原。 | 项 | 1 |  | 0
9 |  | 建筑搭建 | 对区域中的建筑模型在引擎中进行融合和调整。实现建筑模型数字渲染展示，对建筑模型进行还原。 | 项 | 1 |  | 0
10 |  | 小件模型搭建 | 对区域中的小件模型在引擎中进行融合和调整。实现小件模型数字渲染展示，对小件模型进行还原。 | 项 | 1 |  | 0
11 | 城市三维模型可视化渲染 | 地形地貌渲染 | 可以基于案例项目实现通过高精度地形高程数据对所在区域地形地貌进行建模和模型的可视化渲染 | 项 | 1 |  | 0
12 |  | 城市环境渲染 | 对目标区域中的建筑、绿化、水系等三维图层进行渲染 | 项 | 1 |  | 0
13 |  | 交通设施渲染 | 对所在区域城市道路交通设施进行可视化渲染，包括但不限于信号灯、通讯设备、相机、雷达、护栏、隔离栏、路灯等 | 项 | 1 |  | 0
14 |  | 城市路网渲染 | 实现地图路网的3D渲染可视化信息展示。实现点位地图车道级高精地图渲染，包括车道面渲染、车道线渲染、道路线渲染、停止线渲染、斑马线渲染等 | 项 | 1 |  | 0
15 |  | 天气模拟模块 | 实现城市天气系统的可视化渲染 | 项 | 1 |  | 0
16 |  | 24小时光照模拟 | 提供24小时光照模拟系统，支持同步现实进行光照模拟 | 项 | 1 |  | 0
合计 | [6 empty] | 0
二、三维可视化展示子系统
（1）数据处理及展示模块
序号 | 模块 | 子模块 | 描述 | 单位 | 数量 | 单价（元） | 总价（元） | 备注
1）数据接口定制
1 | 平台数据接口 | 二维地图接口 | 对接平台，处理二维地图格式，统一坐标系，匹配展示界面 | 项 | 1 |  | 0
2 |  | 卡口流量 | 对接平台，处理卡口流量数据格式，匹配展示界面 | 项 | 1 |  | 0
3 |  | 执法记录仪 | 对接平台，处理执法记录仪格式，匹配展示界面 | 项 | 1 |  | 0
4 |  | 信控路口信息 | 对接平台，处理信控路口信息格式，匹配展示界面 | 项 | 1 |  | 0
5 |  | AR高点数据 | 对接平台，处理AR高点数据格式，匹配展示界面 | 项 | 1 |  | 0
6 |  | 信控数据接口 | 对接平台，处理信控路口信息格式，匹配展示界面 | 项 | 1 |  | 0
2）常态数据处理
7 | 常态资源 | 交通警情概览 | 包含但不限于以大队、中队为维度统计报警总数、视频巡查警情总数并进行展示。 | 项 | 1 |  | 0
8 |  | 警力资源概览 | 支队执勤警力（民/辅警)总数，并展示在线的对讲机、警车、铁骑等终端设备的数量 | 项 | 1 |  | 0
9 |  | 信号资源概览 | 统计展示交通绿波带数量、感应控制路口数量、自适应路口数量 | 项 | 1 |  | 0
10 |  | 信控平台处理 | 接入4个信控平台信控数据，车道灯态融合处理、倒计时与模型映射处理 | 项 | 1 |  | 0
11 |  | 交通态势概览 | 统计展示苏仙、北湖区的实时交通指标 | 项 | 1 |  | 0
12 | 二维交通态势地图 | 基础路网图层 | 对接地图厂商的路网数据，郴州城市道路的路网图层 | 项 | 1 |  | 0
13 |  | 路况图层 | 对接地图厂商的实时路况数据，可切换郴州城市道路的实时路况 | 项 | 1 |  | 0
14 |  | 交通设备图层 | 在地图上可以筛选展示卡口、电警、AR鹰眼、雷视等设备资源，点击可展示视频播放 | 项 | 1 |  | 0
15 |  | 拥堵预警图层 | 在地图筛选拥堵预警道路信息 | 项 | 1 |  | 0
16 |  | 图上搜索 | 可以搜索地图上的交通设备和勤务部署资源 | 项 | 1 |  | 0
17 | 今日警情 | 警情列表展示 | 警情类型、警情描述、报警时间、位置等信息 | 项 | 1 |  | 0
18 |  | 警情详情 | 警情详情包括警情类型、警情描述、报警来源、报警时间、报警地点、管辖单位、警情图片等信息 | 项 | 1 |  | 0
19 |  | 周边资源 | 警情周边的视频设备，包括设备名称、并查看视频。展示警情周边的警务力量，包括警员名称、警号、查看详情。 | 项 | 1 |  | 0
20 |  | 警情来源和类型 | 警情来源包括接警、视频巡查、缉查布控、人工上报等，警情类型包括事故、拥堵、违停等 | 项 | 1 |  | 0
21 | 勤务监测 | 勤务部署图层（二三维融合） | 在地图上可以筛选展示在线的民警、辅警、警车、铁骑等警力资源 | 项 | 1 |  | 0
22 |  | 警情图层（二三维融合） | 点击警情列表，图上高亮展示警情图标，右侧展示警情详细信息弹框，点击详细信息中视频设备，展示视频播放，切换高亮圈选图上200m、500m、1000m范围内的设备、人员资源点，点击设备视频预览展示 | 项 | 1 |  | 0
23 |  | 图上搜索（二三维融合） | 可以搜索地图上的交通设备和勤务部署资源 | 项 | 1 |  | 0
24 |  | 时间地点选取 | 用户可在三维地图上选择需要处置的地点 | 项 | 1 |  | 0
25 |  | 警员信息展示 | 通过选择事件地点后，用户可通过单点选择和批量框选的形式选择需要前往处置的警员 | 项 | 1 |  | 0
26 |  | 实时监测 | 被选中的警员以短信或指定的通知渠道获取指派信息。 | 项 | 1 |  | 0
27 | 违法事故统计 | 事故概览 | 统计展示事故总数和趋势、大队分布、类型分布 | 项 | 1 |  | 0
28 |  | 违法概览 | 统计展示违法总数和趋势、大队分布、类型分布 | 项 | 1 |  | 0
29 | 感知源数据处理 | 数据融合 | 接入设备历史数据与实时数据，对接入的原始数据进行清洗(去噪、修复异常值、处理缺失值)，并将不同来源、不同格式的数据进行时空对齐与标准化处理。 | 项 | 1 |  | 0
30 |  | 车辆建档策略管理模块接口 | 将多源交通数据统一转换为平台兼容的标准格式，实现数据在系统间的有效适配与复用。 | 项 | 1 |  | 0
31 |  | 车辆分析模型服务模块接口 | 将多源交通数据统一转换为平台兼容的标准格式，实现数据在系统间的有效适配与复用。 | 项 | 1 |  | 0
（2）三维可视化界面功能开发
32 | 天气界面功能开发 |  | 以数据形式对今日天气情况展示功能进行开发 | 项 | 1 |  | 0
33 | 全息路口 |  | 映射第三方平台的路段交通状态信息，对全息可视化功能进行开发 | 项 | 1 |  | 0
34 | 三维信控可视化 |  | 三维模型中实时展示信号倒计时、信控方案，包括相位相续图、周期、黄灯、全红、绿闪等。 | 项 | 1 |  | 0
35 | 大队事故展示界面 |  | 对各区县大队相应图表、列表等界面功能开发，进行数据展示 | 项 | 1 |  | 0
36 | 高发事故类型界面功能开发 |  | 对相应图表、列表等界面功能开发，进行数据展示，并进行排序。 | 项 | 1 |  | 0
37 | 违法类型总数展示界面功能开发 |  | 对相应图表、列表等界面功能开发，进行数据展示，并进行分类、统计、排序。 | 项 | 1 |  | 0
38 | 警情列表展示界面功能开发 |  | 对相应图表、列表等界面功能开发，进行数据展示，并进行分类、统计、排序。 | 项 | 1 |  | 0
39 | 警情详情展示界面功能开发 |  | 对资料卡片界面功能开发，进行信息展示 | 项 | 1 |  | 0
40 | 大队警力资源概览界面功能开发 |  | 对相应图表、列表等界面功能开发，进行数据展示，并进行分类、统计。 | 项 | 1 |  | 0
41 | 今日接警情况界面功能开发 |  | 对相应图表、列表、资料卡片等界面功能开发，进行数据展示，并进行分类、统计。 | 项 | 1 |  | 0
42 | 小组件图标 |  | 对包含但不限于电警、卡口、信控、执法记录仪、AR鹰眼、雷视等设备模型可视化功能进行开发。 | 项 | 1 |  | 0
43 | 历史交通指标展示界面功能开发 |  | 对柱状、曲线、折线等形式数据历史展示功能开发。 | 项 | 1 |  | 0
44 | 交通实时态势指标界面功能开发 |  | 对柱状、曲线、折线等形式数据趋势展示功能开发。 | 项 | 1 |  | 0
45 | 数据概览界面功能开发 |  | 对饼状、环状等形式图表，进行展示功能开发。 | 项 | 1 |  | 0
46 | 感知数据服务界面功能开发 | 感知数据基础服务入口 | 开发感知数据基础服务控件，实现通过点击进入感知数据基础服务模块 | 项 | 1 |  | 0
47 |  | 人像数据基础服务入口 | 开发人像数据基础服务控件，实现通过点击进入人像数据基础服务模块 | 项 | 1 |  | 0
48 |  | 车辆数据基础服务入口 | 开发车辆数据基础服务控件，实现通过点击进入车辆数据基础服务模块 | 项 | 1 |  | 0
49 |  | 车辆建档策略管理入口 | 开发车辆建档策略管理控件，实现通过点击进入车辆建档策略管理服务模块 | 项 | 1 |  | 0
50 |  | 非机动车数据基础服务入口 | 开发非机动车数据基础控件，实现通过点击进入感知数据基础服务模块 | 项 | 1 |  | 0
51 |  | 车辆分析模型服务入口 | 开发车辆分析模型服务控件，实现通过点击进入车辆分析模型服务模块 | 项 | 1 |  | 0
2、数据工程实施费
序号 | 模块 | 子模块 | 描述 | 单位 | 数量 | 单价（元） | 总价（元） | 备注
1 | 平台数据对接 | 今日天气数据 | 对天气数据平台接口进行开发，匹配字段接口，打通数据通道。 | 项 | 1 |  | 0
2 |  | 事故数据 | 对事故数据平台接口进行开发，匹配字段接口，打通数据通道。 | 项 | 1 |  | 0
3 |  | 交通运行态势数据 | 对交通运行态势数据平台接口进行开发，匹配字段接口，打通数据通道。 | 项 | 1 |  | 0
4 |  | 勤务数据 | 对勤务数据平台接口进行开发，匹配字段接口，打通数据通道。 | 项 | 1 |  | 0
5 |  | 警情数据 | 对警情数据平台接口进行开发，匹配字段接口，打通数据通道。 | 项 | 1 |  | 0
6 |  | 警力资源数据 | 对警力资源数据平台接口进行开发，匹配字段接口，打通数据通道。 | 项 | 1 |  | 0
7 |  | 接警数据 | 对接警数据平台接口进行开发，匹配字段接口，打通数据通道。 | 项 | 1 |  | 0
8 |  | 二维地图接口 | 对二维地图接口进行开发，匹配字段接口，打通数据通道。 | 项 | 1 |  | 0
9 |  | 卡口流量 | 对卡口流量平台接口进行开发，匹配字段接口，打通数据通道。 | 项 | 1 |  | 0
10 |  | 电警数据 | 对电警数据平台接口进行开发，匹配字段接口，打通数据通道。 | 项 | 1 |  | 0
11 |  | 雷视数据 | 对雷视数据平台接口进行开发，匹配字段接口，打通数据通道。 | 项 | 1 |  | 0
12 |  | 执法记录仪 | 对执法记录仪平台接口进行开发，匹配字段接口，打通数据通道。 | 项 | 1 |  | 0
13 |  | 信控路口信息 | 对信控路口信息平台接口进行开发，匹配字段接口，打通数据通道。 | 项 | 1 |  | 0
14 |  | 实时路况数据 | 对实时路况数据平台接口进行开发，匹配字段接口，打通数据通道。 | 项 | 1 |  | 0
15 |  | AR高点数据 | 对AR高点数据平台接口进行开发，匹配字段接口，打通数据通道。 | 项 | 1 |  | 0
16 |  | 信控数据接口 | 对信控平台数据接口进行开发，匹配字段接口，打通数据通道。 | 项 | 1 |  | 0
17 | 常态资源 | 交通警情概览 | 对交通警情平台数据接口及进行开发，匹配字段接口，开发图表关联功能，进行数据概览。 | 项 | 1 |  | 0
18 |  | 警力资源概览 | 对警力资源平台数据接口及进行开发，匹配字段接口，开发图表关联功能，进行数据概览。 | 项 | 1 |  | 0
19 |  | 信号资源概览 | 对信号资源平台数据接口及进行开发，匹配字段接口，开发图表关联功能，进行数据概览。 | 项 | 1 |  | 0
20 |  | 信号平台处理 | 对信号平台数据接口及进行开发，匹配字段接口，开发图表关联功能，进行数据概览。 | 项 | 1 |  | 0
21 |  | 交通态势概览 | 对交通态势平台数据接口及进行开发，匹配字段接口，开发图表关联功能，进行数据概览。 | 项 | 1 |  | 0
22 | 二维交通态势地图 | 基础路网图层 | 开发二维地图数据接口通道，匹配地图API，支撑进行基础路网图层管理功能开发。 | 项 | 1 |  | 0
23 |  | 路况图层 | 开发二维地图数据接口通道，匹配地图API，支撑进行基础路网图层管理功能开发。 | 项 | 1 |  | 0
24 |  | 交通设备图层 | 开发交通设备接口通道，匹配地图API，支撑交通设备数据展示功能开发。 | 项 | 1 |  | 0
25 |  | 拥堵预警图层 | 开发二维地图拥堵数据接口通道，匹配地图API，支撑拥堵状态展示功能开发。 | 项 | 1 |  | 0
26 | 今日警情 | 警情列表展示 | 对交通警情平台数据接口及进行开发，匹配字段接口，开发数据列表，进行信息数据展示。 | 项 | 1 |  | 0
27 |  | 警情来源和类型 | 对警情来源和类型平台数据接口及进行开发，匹配字段接口，开发数据列表，进行信息数据展示。 | 项 | 1 |  | 0
28 | 勤务监测 | 实时监测 | 开发实时数据接入接口，对勤务状态进行实时监测 | 项 | 1 |  | 0
29 | 违法事故统计 | 事故概览 | 对事故资源平台数据接口及进行开发，匹配字段接口，开发图表关联功能，进行数据概览。 | 项 | 1 |  | 0
30 |  | 违法概览 | 对违法数据平台数据接口及进行开发，匹配字段接口，开发图表关联功能，进行数据概览。 | 项 | 1 |  | 0
31 | 感知源数据处理 | 数据融合 | 接入设备历史数据与实时数据，对接入的原始数据进行清洗(去噪、修复异常值、处理缺失值)，并将不同来源、不同格式的数据进行时空对齐与标准化处理。 | 项 | 1 |  | 0
32 |  | 数据转换 | 将多源交通数据统一转换为平台兼容的标准格式，实现数据在系统间的有效适配与复用。 | 项 | 1 |  | 0
33 | 感知数据服务子系统 | 感知数据基础服务模块 | 开发感知数据基础服务模块接口通道，支撑感知数据基础服务模块功能开发。 | 项 | 1 |  | 0
34 |  | 人像数据基础服务模块接口 | 开发人像数据基础服务模块接口通道，支撑人像数据基础服务模块功能开发。 | 项 | 1 |  | 0
35 |  | 车辆数据基础服务模块接口 | 开发车辆数据基础服务模块接口通道，支撑车辆数据基础服务模块功能开发。 | 项 | 1 |  | 0
36 |  | 非机动车数据基础服务模块接口 | 开发非机动车数据基础服务模块接口通道，支撑非机动车数据基础服务模块功能开发。 | 项 | 1 |  | 0
合计 | [6 empty] | 0
三、三维可视化展示子系统（公安网成品软件开发）
序号 | 模块 | 子模块 | 描述 | 单位 | 数量 | 单价（元） | 总价（元） | 备注
（1）三维资产管理
1 | 资产数据解析 |  | 解析采集车采集的基础数据，用于资产自动化盘点 | 套 | 1 |  | 0
2 | 资产信息管理 |  | 对资产进行统一编码，形成唯一的身份信息，进行统一管理。
3 | 资产信息查询 |  | 可以根据资产类别和资产所属区域查询资产信息，点击可查看资产三维模型
4 | 资产台账管理 |  | 展示所有资产的寿命周期、维保情况、资产状态信息，并可批量导出资产台账表，便于统一性管理
5 | 资产维养管理 |  | 对所有资产的维养信息进行管理，包括：对即将维护的资产进行预警提醒；对离线、状态异常资产进行实时告警。
6 | 桥梁信息标注 |  | 可对桥梁进行基础信息编辑，包括：建设时间、建设单位、桥面车道数、桥面长度和宽度、维护时间
（2）交通重点场所管理
1 | 重点场所录入/删除 |  | 可通过单点、区域、行政区域形式对重点场所进行录入，并进行分类选择，主要包括：政府单位（市、区、街道、乡镇）、医院、学校、车站（高铁、汽车）、避险场所、体育馆、景点、加油站、充电站、加气站、商场超市、博物馆、隧道（标注）、客货运输企业。用户可通过地图点击删除或列表批量删除形式对重点场所进行删除。 | 套 | 1 |  | 0
2 | 重点场所查询 |  | 通过地图点击、框选、模糊查询 形式，可按类型、地点、名称对重点场所进行查询。
3 | 车企管理 |  | 可将企业与车辆信息进行绑定关联，便于交管部门对企业车辆的管理。
4 | 货客运源头标记 |  | 对客货运企业的客流量、货运量进行标记，动态数据需要对接客户系统
（3）交通仿真评价模块
1 | 道路设计模块 | 交通组织方案录入 | 将现有的交通组织方案录入，包括限速值、限车类型、单行 | 套 | 1 |  | 0
2 |  | 路口方案设计 | 可对路口的结构、信号灯、车道功能设计进行更改设计、进行仿真，对结果进行评价，利用评价体系进行评价，输出仿真结果（图表）并发布；支持立交、高架桥、平面交叉口、普通路段等典型场景三维仿真，可实时输出交通仿真结果
3 |  | 干线方案设计 | 可以对路段进行绿波设计，包括关键交叉口选定、绿波速度设计、公共周期设计、相位差设计。具备绿波方案自动设计功能，支持路口≥10 个
4 | 信号控制模块 | 数据导入 | 对接交通信号控制系统查询接口，实现信号控制参数：周期、相位、配时方案 参数的导入，对接交叉口车道级、路段断面级卡口数据，作为交通组织方案设计及仿真评价的车流数据输入
5 |  | 交通流数据录入 | 实现车辆输入、路口转向信息输入
6 |  | 静态信号控制自动优化系统 | 能够对框选区域内的静态信号控制进行优化，并将方案展示给用户
7 |  | 信号控制方案分析与评价 | 在三维交通仿真中，通过对信号配时、相位时序的基础仿真推演，结合平均车速、行程时间指标，完成信号控制方案的合理性分析与效果评价。
8 | 仿真评价体系模型 | 检测器设置 | 设置检测器，为交通流评价提供数据基础
9 |  | 仿真区域框选 | 能够框选区域，对区域内的路网进行交通仿真，并输出评价指标
10 |  | 仿真设置 | 能够实现仿真时长、加速倍数仿真参数设置，进行开始仿真、暂停仿真和结束仿真 操作
11 |  | 区域评价模型 | 输出区域交通评价指标
12 |  | 路段评价模型 | 输出行程时间、行程速度、行程延误 指标
13 |  | 单点交叉口评价 | 输出交通量、排队长度、饱和度
14 |  | 仿真结果分析 | 利用表格、曲线图 方法输出仿真结果；仿真软件仿真准确性达 85% 以上，需具备第三方测试报告
15 |  | 仿真方案对标 | 客户可对比任意两个方案的仿真评价指标，从而选择出较优方案。
16 |  | 道路（车道）封闭仿真评价 | 当面临道路施工、大型活动交通管制 场景需封闭道路或车道时，三维交通仿真推演平台模拟封闭措施对周边路网的影响
17 | 仿真结果发布 | 仿真过程 | 可以查看目标区域的三维交通仿真过程，支持高速公路、城市道路等交通典型场景三维模拟，包含边坡、高架、互通等实时建模
18 |  | 仿真图表 | 可图标的形式输出仿真结果
19 |  | 仿真态势展示 | 以热力图形式展示仿真过程的拥堵状况
20 | 交通应急预演 | 方案预演 | 通过设置起点和任务点，配置车速进行特勤仿真。主要包括：任务时间监测、信号全红控制、平均速度展示
21 |  | 实时数据接入 | 可接入特勤/应急车辆实时位置、行车记录仪、通过点位监控画面以及即将通过的路口监控画面。
22 |  | 资产展示 | 展示通过路口/路段的带电设备资产详情及所在位置
23 |  | 实时灯态信息 | 展示车行方向左右和运动方向相邻若干个信号机的实时灯态
24 |  | 事后回溯 | 上述实时视频回放，车辆宏观路径查看
（4）交通安全管理模块
1 | 事故及违法统计 | 各大队事故处理 | 统计展示各区县大队本月或者本年的事故处理数量，以及变化趋势 | 套 | 1 |  | 0
2 |  | 高发事故类型 | 统计展示高发事故类型及数量
3 |  | 违法处置情况 | 统计展示违法类型及数量
4 | 风险评估 | 风险研判 | 提供灵活的事故研判配置功能，支持自定义研判历史数据范围、研判区域及时间周期，具备数据重置与筛选能力。系统基于研判的历史数据，分析未来该区域事故率、各类型事故趋势曲线及风险位置TOP10排名并支持输出报告
5 | 事故报告 | 事故报告输出 | 支持自动生成结构化交通事故分析报告，包含事故统计、事故分析、风险评估的数据图表与结论摘要
（5）交通态势感知监测
1 | 数据处理 |  | 雷视数据接入后，根据已接入的数据（交通流量数据）进行清洗与预处理，并进行多源数据融合。 | 套 | 1 |  | 0
2 | 车流热力图 |  | 根据接入雷视数据，对交通流量进行宏观热力图表达。
3 | 车流数据分析 |  | 基于已接入的雷视数据，对热力段进行车流数据分析，点击热力段，进行车流相关数据呈现。
4 | 多源数据融合处理 |  | 接入设备历史数据与实时数据（交通流量数据），对接入的原始数据进行清洗（去噪、修复异常值、处理缺失值），并将不同来源、不同格式的数据进行时空对齐与标准化处理。
5 | 实时态势感知 |  | 实时对接雷视一体机平台已处理数据（交叉口排队长度、路段平均速度），实时呈现交通态势数据，并以图表形式展示交通评价数据，以热力图形式展示拥堵情况。
6 | 拥堵预测可视化 |  | 在二/三维地图上，通过热力图的方式，直观展示未来交通态势预测结果，以对拥堵情况进行预测。
（6）三维可视化地图应用接口
1 | 违法地图接口 |  | 利用地图上的坐标点（POI）部署电子警察（电子眼），自动抓拍闯红灯、超速、不按导向车道行驶等违法行为。并可以通过时段、违法类型进行筛选，以热力图形式展示违章的严重程度。 | 套 | 1 |  | 0
2 | 重点车辆接口（两客一危）动态监管 |  | 实时追踪客运班车、旅游包车、危化品运输车的行驶轨迹，监控其是否偏离规定路线或违规停车
3 | 停车资源管理及诱导 |  | 将公共停车场、路内泊位信息接入地图，实时显示空余车位，引导车辆快速停放，减少路面巡游
4 | 恶劣天气预警接口 |  | 结合气象数据与地图，发布大雾、冰雪等恶劣天气影响路段，提示驾驶员减速慢行或绕行
5 | 交通出行信息服务接口 |  | 通过地图LED屏幕向公众发布实时路况、管制信息、出行提示，提供个性化路线推荐
6 | 图表设计工具 |  | 提供标准化的图表展示工具，用户可自定义设计数据关联关系，并以标准化图表进行展示。
3、三维可视化编辑子系统
1 | 场景编辑系统 | 绿化编辑 | 能够以单点，线性，和区域的方式对绿化库中的模型在三维场景中进行摆放，能够设置绿化的比例，密度和类型，绿化植物种类≥10 种；具备水系编辑功能，包含河流、湖泊设计 | 项 | 1 |  | 0
2 |  | 底图编辑 | 如果是自建项目，则可以矫正导入的底图比例，从而匹配三维场景中的模型比例
3 |  | 建筑矢量数据导入 | 如果是案例项目，则可以导入建筑的矢量数据，从而大批量生成建筑白模
4 |  | 建筑模型编辑 | 对区域内的建筑进行编辑，具体功能包括：建筑移动、缩放、旋转、增添、删除、修改位置、数据保存、数据加载等功能
5 |  | 天气切换 | 可以模拟和切换常见的天气类型，支持设置晴空、多云、雾、雨、雪等5种天气类型效果；可接入互联网或传感器天气数据，实时更新并渲染，展示真实天气情况
6 |  | 时间调整 | 可以对场景中的时间进行随意调整，从而模拟从白天到夜晚的效果。搭载 24 小时光照系统，支持自动播放和时间静止两种光照时间模式；可自定义或根据物理世界真实时间自动调节光照，自动切换白天黑夜，支持选择 / 滑动设置 24 小时光照时间。
7 |  | 交通设施编辑 | 可以对雷达、卡口监控、补光灯、龙门架、信号灯、路灯、道路标牌等模型进行位置移动、大小缩放、旋转、添加删除等操作，支持数据的保存与加载。可通过拖拽形式对雷达、监控、信号灯、标识标牌进行三维可视化设计；提供卡口、监控、信号机、龙门架、VMS 信息板等常见设施设备模型，构件库数量≥30 种；支持鼠标和输入框键入构件方向、离地高度等参数，支持多选、调整 X/Y/Z 轴位置，点击可实时查看设备状态及数据信息
8 |  | 城市路网编辑 | 提供路段编辑工具，对路段模型进行调整；支持新建道路、自定义线形与属性参数，道路模型包含道路类型、道路等级、道路名称、道路长度、车道方向、车道数、车道宽度、车道属性（人、机、非）、车道限速信息、车道状态（是否封路）等属性信息。支持道路网络三维可视化与编辑，准确体现道路线形、车道、绿化、人行道、非机动车道等要素，展现路段、路口、高架、立交等拓扑衔接关系；提供路口建模编辑工具，支持快捷添加路口，可以修改交叉口形状、交叉口车辆行驶轨迹线、交叉口转向权限、调整路口轮廓与标线。提供高架/桥梁的建模工具，支持修改高架/桥梁高度。支持道路属性、道路性质、路面平整度等参数的修改，路网数据的保存和加载；三维路网构建速度：≤2km/分，平面交叉口设计速度：≤1个/分，互通立交设计速度：≤1座/2小时
提供路侧对象编辑功能，能够对路灯，路边树木等模型进行编辑，包括删除和位置移动
提供标识标线库，可以对路网上自动生成的标识标线进行补充，支持所有元素自定义修改,达到更好的标识标线还原度
提供交安设施模型库。能够实现单点和线性编辑，包括路灯，路牌，隔离栏等模型。
提供停车场和路侧停车的编辑功能。
支持同场景多套路网方案管理，可创建、保存、修改、切换、删除方案；可调整路侧对象样式、间距与路边位置，快捷生成/修改/删除/ 自定义添加路面标线，可视化调整路边外观样式；
支持地形编辑，可手动定义地形高度，实现地形抬升、下降、平滑等功能
9 | 地图工具服务 | 标记功能 | 在底图中，可以添加单点，线性，区域标签。可以对底图中的所有标签进行修改，飞跃，删除，搜索和隐藏等。
10 |  | 截图 | 能够对当视口的三维场景进行截图，可以在设置里面设置截图的保存路径
11 |  | 经纬度拾取功能 | 能够快速拾取鼠标点击位置的经纬度，也能够通过经纬度的输入进行快速定位
12 |  | 测量功能 | 提供距离、面积的测量工具，并进行标记
13 | 场景巡游工具 | 场景旋转/平移工具 | 支持对镜头相机进行平移和旋转，支持超大尺度视角的无缝缩放
14 |  | 漫游路径创建 | 可以对漫游路径进行创建
15 |  | 漫游路径修改编辑 | 可以对漫游路径相关参数进行修改和删除
16 |  | 漫游路径保存 | 可以对漫游路径进行保存
17 |  | 漫游视频录制 | 可以基于漫游路径进行视频录制
18 | 打包服务 | UPK打包 | 对构建的三维场景进行地图打包和导出，客户可直接在软件中导入。
合计 | [6 empty] | 0
四、巡检车车载设备
1 | 车载巡检设备 |  | 加装车载设备，使用巡检车对道路资产病害进行巡检，含安装。 带车载RTK高精度定位设备、双目相机、激光雷达、边缘计算终端等设备。 1、RTK设备 内置高精度RTK板卡，支持BDS B1/B2/B3。内置原极的高精度IMU模组，通过完善的组合导航算法和时空同步机制，提供实时准确的姿态，速度，位置信息。 2、AI性能要求 GPU算力：≥275 TOPS； CPU配置：≥12核ARM64位CPU（缓存：3MB L2+6MB L3） 频率≥2.2 GHz）； 深度学习加速器：带2个 DL加速器：2支持深度学习推理加速处理器； 视觉加速器：1个用于视觉处理器； 内存与存储：内存：64GB 256位LPDDR5，存储：64GB eMMC5.1（支持外部NVMe和SD卡扩展）； 视频处理能力： 编码：能力≥支持2路4K60（H.265）、16路1080p30245 解码：能力≥支持1路8K30（H.265）、22路1080p3024 摄像头接口：16通道MIPI CSI-2（支持最多6个物理摄像头或16个虚拟通道）。 3、双目摄像机 支持2K输出，支持人车及自定义对像检测，带加速度、陀螺仪、晴雨表、磁力计、温感等。 4、激光雷达 全局分辨率≥1200*128，视场角。 激光雷达波长：905nm；激光雷达原始数据采集帧率10~20 HZ；采集通道数：128； 测距能力：1~210m（10%反射率）；测距准度±5cm（典型值）；测距精度3cm（1σ）； 水平视场角120°；水平角分辨率 远距（≥7.2m）：0.1°（10Hz）、0.2°（20 Hz）；近距（0.5~7.2m）：0.2°（10Hz）、0.4°（20Hz）； 垂直视场角 25.4°（–12.5°~12.9°）； 垂直角分辨率 远距（≥7.2 m）：0.2°；近距（0.5~7.2m）：0.8； | 套 | 1 |  | 0
总计 | [6 empty] | 0