## 软件开发需求
序号 | 一级模块 | 二级模块 | 功能项名称 | 功能描述 | 采集/交互方式 | 技术要点 | 报价（元） | 备注
1 | 数据采集与集成 | A. 服装基础特征 | 样品编号录入 | 人工编制统一命名规则的样品编号，建立唯一数字化档案 | 手动输入 | 统一命名规则校验，唯一性约束 | 20500
2 |  |  | 服装类型选择 | 支持灭火防护/抢险救援等有限类型下拉选择，可手动补充 | 选单 | 下拉枚举值+自定义补充输入
3 |  |  | 连体/分体选择 | 二选一勾选 | 选单 | 单选互斥逻辑
4 |  |  | 部件纳入配置 | 上衣/裤子/头套/手套/靴子是否纳入（多选勾选框） | 选单 | 多选勾选，与人体部位配置联动
5 |  |  | 尺码选择 | 标准尺码下拉（175/185等），特殊尺码可补填 | 选单 | 标准值下拉+自定义输入
6 |  |  | 版型宽松度录入 | 文字描述或数值录入 | 手动输入 | 文字/数值混合输入
7 |  |  | 标准内衬录入 | 文字描述人工录入 | 手动输入 | 自由文本输入
8 |  |  | 服装配置联动假人 | 勾选结果和衣服模型、效果直接作用到假人身上 | 自动联动 | 服装特征→3D假人模型联动渲染
9 |  | B. 材料与结构特征 | 各层材料录入 | 外层/防水透湿层/隔热层/舒适层的品牌型号+规格录入 | 手动输入 | 来自材料档案的手动录入 | 34000
10 |  |  | 克重录入 | 由材料检测报告获取 | 手动输入 | 数值输入+单位换算
11 |  |  | 厚度录入 | 厚度计测量后手动录入 | 手动输入 | 数值输入
12 |  |  | 层数录入 | 人工统计录入 | 手动输入 | 整数输入
13 |  |  | 热阻/湿阻/THL/TPP数据对接 | 热防护性能测试仪自动输出，可自动导入 | 仪器采集 | 仪器数据接口自动采集与导入
14 |  |  | 热收缩率录入 | 热处理后自动计算或人工测量后录入 | 仪器采集/手动 | 自动计算+手动录入双通道
15 |  |  | 垂直燃烧结果录入 | 含损毁长度、续燃/阴燃时间，人工观测记录 | 手动输入 | 多字段组合录入
16 |  |  | 洗涤次数录入 | 试验前人工设定，手动录入 | 手动输入 | 整数输入
17 |  | C. 试验环境特征 | 环境温湿度自动采集 | 温湿度传感器自动读取 | 仪器采集 | 传感器接口对接，自动采集 | 9100
18 |  |  | 火焰暴露时间选择 | 标准规定值（如4s/8s）下拉选择，可手动微调 | 选单 | 标准值下拉+微调
19 |  |  | 入射热通量设定值录入 | 试验前设定，人工确认录入 | 手动输入 | 数值输入+范围校验
20 |  | D. 传感器与热假人特征 | 假人型号选择 | 固定设备，建立档案后下拉选择 | 选单 | 设备档案管理+下拉选择 | 17400
21 |  |  | 传感器数量自动识别 | 系统自动识别，或与假人档案绑定 | 仪器采集 | 自动识别128通道传感器
22 |  |  | 传感器编号/位置绑定 | 绑定假人档案自动填充，首次需手动建档 | 仪器采集/手动 | 档案自动填充+首次手动建档
23 |  |  | 传感器面积权重录入 | 标准给定或计算所得，首次手动录入 | 手动输入 | 数值输入
24 |  |  | 校准系数录入 | 校准后手动录入，存入传感器档案 | 手动输入 | 校准数据归档管理
25 |  |  | 校准日期管理 | 人工记录，建议设置提醒提示过期 | 手动输入 | 校准到期提醒功能
26 |  |  | 采样频率选择 | 有限选项（如500Hz/1000Hz），下拉选择 | 选单 | 下拉枚举选择
27 |  | E. 人体部位配置特征 | 人体部位纳入配置 | 是否含头/含手/含脚，与A类是否纳入联动，勾选后自动同步 | 选单 | 与服装部件纳入选项双向联动 | 4600
28 | 数字孪生数据对接界面 | 数据接口协议 | 工业协议适配 | 支持OPC UA / MQTT / Modbus TCP等多种工业协议 | 仪器采集 | 多协议适配层开发，协议解析与转换 | 34300
29 |  | 实时数据同步 | 128通道实时温度数据同步 | 传感器阵列128通道实时温度数据同步映射至孪生场景，端到端延迟<1s | 仪器采集 | 低延迟(<3s)数据管道，高并发通道管理 | 39000
30 |  |  | 火焰控制系统参数同步 | 火焰控制系统运行参数实时同步 | 仪器采集 | 控制参数实时映射
31 |  |  | 环境监测指标同步 | 环境监测指标多元异构数据同步 | 仪器采集 | 异构数据统一格式化
32 |  | 数据流监控面板 | 传感器通道运行状态监控 | 各传感器通道运行状态展示 | 自动 | 实时状态监控面板 | 16000
33 |  |  | 数据完好率监控 | 数据完好率>99.7%实时监控 | 自动 | 完好率统计与告警
34 |  |  | 采样频率监控 | 最高1000Hz采样频率实时监控 | 自动 | 采样率实时显示
35 |  | 数据映射配置 | 传感器点位自动标定 | 传感器点位与三维人体模型节点自动标定 | 自动/手动 | 自动标定算法开发 | 18200
37 | 数据可视化大屏展示 | 3D孪生场景渲染 | 俯视广角3D场景渲染 | 俯视广角视角呈现高保真三维数字孪生场景 | 自动 | UE5级3D渲染引擎 | 59300
38 |  |  | 350+传感器节点温度热力图 | 实时渲染热假人表面350+传感器节点温度分布热力图，五级渐变色阶（离线灰-正常蓝-预警黄绿-高温橙-危险红） | 自动 | 五级渐变色阶渲染，350+节点实时更新
39 |  |  | 喷火器12路6方位渲染 | 12个喷火器，6个方位的3D火焰效果渲染 | 自动 | UE5级粒子火焰效果，12路独立渲染
40 |  | 3D测试视频回放 | 测试过程中的3D场景录屏回放 | 最新测试的3D场景录屏保存，在前端页面有回放窗口 | 自动 | 测试过程保存回放 | 16000
41 |  | 仪表盘区域 | 实时温度趋势曲线 | 支持胸/肩/舱等多部位对比的实时温度趋势曲线 | 自动 | Chart.js时序图表，多部位叠加对比 | 22900
42 |  |  | 热辐射通量变化图 | 热辐射通量实时变化图表 | 自动 | 实时数据驱动的辐射通量图
43 |  |  | 历史试验数据叠图对比 | 历史试验数据叠图对比分析 | 自动/手动 | 历史数据查询与叠图对比
44 |  | 视觉主题 | 三种主题风格切换 | 一键切换深空/实验室/深夜三种视觉主题风格 | 手动 | 主题系统开发，样式热切换 | 16000
45 |  | 大屏适配 | 2K+分辨率LED大屏适配 | 确保2K及以上分辨率LED大屏上呈现清晰、专业、高信息密度可视化效果 | 自动 | 2K+分辨率适配，一屏尽览信息分层布局 | 7000
46 | 可视化交互 | 视角控制 | 鼠标拖拽旋转视角 | Yaw+Pitch双轴自由旋转 | 交互 | 双轴旋转控制器 | 4600
47 |  |  | 滚轮无级缩放 | 滚轮无级缩放 | 交互 | 缩放 | 2200
48 |  |  | 360度全方位观察 | 实现对数字孪生场景的360度全方位观察 | 交互 | 全景相机控制 | 4600
49 |  | 假人运动控制 | 旋转角度控制 | 假人旋转角度实时控制 | 交互 | 旋转电机反控指令下发 | 56900
50 |  |  | 骨骼关节弯曲角度调整 | 骨骼弯曲角度实时控制 | 交互 | 骨骼弯曲电机反控指令下发
51 |  |  | 升降高度控制 | 假人升降高度实时控制 | 交互 | 升降电机反控指令下发
52 |  |  | 前后左右位移控制 | 假人前后左右位移实时控制 | 交互 | 位移电机反控指令下发
53 |  |  | 视角一键复位 | 视角一键复位功能 | 交互 | 复位指令下发+视角归位
54 |  | 喷火器控制 | 十二路独立喷火器调控 | 12路独立喷火器精细调控 | 交互 | 12路独立控制面板 | 92800
55 |  |  | 单路气压连续可调 | 单路气压0-1.0MPa连续可调 | 交互 | 气压连续调节控件+指令下发
56 |  |  | 流量实时调节 | 流量0-30L/min实时调节 | 交互 | 流量调节控件+实时反馈
57 |  |  | 导轨移动控制 | 喷火器导轨移动控制 | 交互 | 导轨位移控制+位置反馈
58 |  |  | 独立启停与总控联锁 | 独立启停与总控联锁安全机制 | 交互 | 联锁安全逻辑+紧急停止
59 |  |  | 紧急停止安全机制 | 紧急停止安全机制 | 交互 | 急停按钮+全系统安全联锁
60 |  |  | 喷火器开关一键隐藏展示 | 喷火器开关一键隐藏/展示切换 | 交互 | UI显隐切换控件
61 |  | 摄像头对接 | 红外摄像头画面对接 | 红外摄像头实时画面对接到3D界面 | 自动 | 红外视频流RTSP/RTMP接入与渲染 | 9100
62 |  |  | 实时摄像头画面对接 | 实时摄像头画面对接到3D界面 | 自动 | 可见光视频流接入与渲染
63 |  | 交互响应 | 低延迟交互响应 | 所有交互操作以低于2s的响应延迟实时反馈 | 自动 | 交互响应<2s性能优化 | 13700
64 |  |  | 数据点悬停详情弹窗 | 数据点悬停详情弹窗 | 交互 | 悬停弹窗组件开发
65 | 软件集成与部署 | 软件集成 | 测试软件exe数据对接 | 测试软件exe程序数据与数字孪生系统对接 | 开发 | 数据接口对接 | 34000
66 |  | 部署环境 | 部署环境配置 | 存储服务器配置 | 部署 | 部署架构设计与环境搭建 | 16000
67 |  |  | 大屏展示端部署 | 大屏展示端部署与调试 | 部署 | LED大屏对接与分辨率适配 | 4600
68 | 总价 |  |  | 报价包含6个税点 |  |  | 552800

## 硬件设备清单
序号 | 产品名称 | 设备名称 | 规格参数 | 数量 | 单位 | 不含税单价(元) | 不含税合计(元) | 备注
1 | 强力室内全彩LED显示屏 | LED显示屏 | 产品规格：P2；像素点间距≤2mm；像素密度≥640000点/m²；模组尺寸：320mm×160mm；模组分辨率≥256*128；箱体平整度≤0.05mm | 9.1 | ㎡ | 3100 | 28272 | 尺寸：4160*3680
2 | 强力室内全彩LED显示屏 | 控制系统 | 支持高精度色度、亮度一体化逐点矫正；支持所有常规芯片、PWM芯片，自带12个HUB75接口；支持所有75口1~64扫任意模组；最大带载：长度128点，高度512点，打折带载：长度256点，高度256点 | 1 | 套 | 2000 | 2000
3 | 强力室内全彩LED显示屏 | 视频处理器 | X4S：2类视频输入接口（1路HDMI+1路DVI）；最大输入分辨率2080×3840@60Hz；最大带载260万像素；支持视频源切换缩放裁剪；双USB 2.0高速通讯；支持亮度和色温调节；支持低亮高灰 | 1 | 台 | 2000 | 2000
4 | 强力室内全彩LED显示屏 | 控制软件 | 显示屏专用控制软件 | 1 | 套 | 0 | 0 | 免费
5 | 强力室内全彩LED显示屏 | 电源 | 4.5V 200W | 1 | 个 | 3500 | 3500
6 | 强力室内全彩LED显示屏 | 钢结构+不锈钢包边 | 钢结构框架+不锈钢包边 | 9.1 | ㎡ | 600 | 5472
7 | 强力室内全彩LED显示屏 | 安装调试 | 现场安装调试服务布线接线 | 1 | 项 | 25000 | 25000
8 | 强力室内全彩LED显示屏 | 屏内线材 | 屏内连接线材 | 1 | 批 | 1800 | 1800
9 | 强力室内全彩LED显示屏 | 电缆 | 4平方电源线 | 1 | 批 |  |  | 甲方自备
10 | 强力室内全彩LED显示屏 | 网线 | 电脑端到显示屏6类网线3条，超90米布光纤 | 1 | 批 |  |  | 甲方自备
11 | 运行主机 | 联想ThinkStation P350 高性能图形工作站 | 操作系统：Windows 10/11；CPU：Intel Core i9-9900K（8核）及以上/同等AMD；内存：32GB及以上（推荐64GB）；显卡：NVIDIA GeForce RTX 3090（10GB独显）及以上；硬盘：512GB及以上SSD（推荐1TB+）；显示器：支持2K+分辨率，多屏拼接；网络：千兆以太网 | 1 | 台 | 26799 | 26799 | 大屏展示端主机
12 | 存储服务器 | 群晖DS925+ | 4盘位 桌面式网络存储器；最大可搭配扩展柜扩充至9盘位， AMD Ryzen V1500B 四核，时钟为 2.2 GHz,系统内存 4 GB DDR4 ECC SODIMM; 2 个内置 M.2 2280 NVMe SSD 插槽，2 x 2.5Gigabit (RJ-45),LED指示灯；电源，系统重置按钮； USB 3.2 Gen 1 端口* 2； USB Type-C 端口 *1；可扩充到 32 GB； 保修：三年有限保修； | 1 | 台 | 5000 | 5000
|  | 三星内存 | 原厂32G ECC 内存；保修：一年有限保修； | 1 | 个 | 3250 | 3250
|  | 希捷8T | 希捷8T企业 OEM 3.5" SATA； 保修：三年有限保修； | 3 | 个 | 3250 | 10050
12 | 报价 | 含税 | 硬件部分包含13个点税，上门安装布线调试包含6个点税 |  |  |  |  | 126101.59

## 部署环境要求
序号 | 配置项 | 最低要求 | 推荐配置 | 备注
1 | 操作系统 | Windows 10 | Windows 11
2 | CPU | Intel Core i9-9900K（8核）及以上 | 或同等性能的AMD CPU
3 | 内存 | 32GB | 64GB及以上
4 | 显卡 | NVIDIA GeForce RTX 3090（10GB独显） | RTX 4090及以上 | UE5渲染需求
5 | 硬盘 | 512GB SSD | 1TB及以上SSD | 存储模型和资源文件
6 | 显示器 | 2K分辨率 | 2K及以上，支持多屏拼接 | LED大屏展示
7 | 网络 | 千兆以太网 | 千兆以太网 | 与数据服务端高速传输
8 | 存储服务器 | 存储服务器24t