## 封面
苏南运河干（支）线数字化转型升级项目施工项目（SZH-SNSG1标段）
工程量清单
招 标 人： | 江苏省交通运输厅港航事业发展中心
投 标 人： |  | （电子签章）
编制时间：

## 说明
工程量清单说明
项目名称：苏南运河干（支）线数字化转型升级项目施工项目（SZH-SNSG1标段）
1.本工程量清单应与招标文件中的投标人须知、通用合同条款、专用合同条款、工程量清单计量规则、技术标准和要求及图纸等一起阅读和理解。
2.工程量清单中所列工程量的变动，丝毫不会降低或影响合同条款的效力，也不免除承包人按规定的标准进行施工和修复缺陷的责任。
3.图纸中所列的工程数量表及数量汇总表仅是提供资料，不是工程量清单的外延。当图纸与工程量清单所列数量不一致时，以工程量清单所列数量作为报价的依据。
4.承包人负责与供电部门协调沟通，负责点位开户挂电表，含供电线路、相关接入设备、设备安装调试、架空或埋地线路等工作量，至交工验收后5年内的合同范围内所有设备系统运行等所发生的电费由承包人承担，上述费用均含在相关细目报价中，不单独计量与支付。
5.承包人负责网络的接入工作，含通信光缆、相关接入设备、设备安装调试、架空或埋地线路等工作量，至交工验收后5年内的网络租赁和使用费应由承包人承担，具体数量及要求详见设计文件，上述费用均含在相关细目报价中，不单独计量与支付。
6.杆件（立杆）费用中包含点位所需设备与杆件运输、杆件施工、辅材配件采购、线缆线路敷设、设备及配件安装、绿化破坏补偿恢复等全部费用。
7.对于工程量清单中所有为完成相关设备或系统安装和调试所需的、但未在工程量清单中列出的辅材(包括设备安装附件、跳纤、尾纤、插头、接头等)，费用包含在清单单价或总价中。
8.工程量清单中各项金额均以人民币（元）结算。

## 汇总表
汇总表
项目名称：苏南运河干（支）线数字化转型升级项目施工项目（SZH-SNSG1标段）
序号 | 项目名称 | 金额（元）
一 | 应用软件建设费 | 0
二 | 数据工程费 | 0
三 | 设备及购置安装费 | 0
四 | 工程其他费用 | 0
五 | 清单小计 | 0
六 | 暂列金（3%） | 0
七 | 安全生产费（1.5%） | 318450
八 | 工伤保险费（3‰） | 63690
总计 |  | 382140
| 投标人： | （电子签章）
| 法定代表人或其授权代理人： | （电子签章）
日期：

## 工程量清单
工程量清单
项目名称：苏南运河干（支）线数字化转型升级项目施工项目（SZH-SNSG1标段）
序号 | 项目名称 | 主要建设内容 | 单位 | 数量 | 单价 （元） | 合价 （元） | 备注
一 | 应用软件建设费
1.1 | 智慧船闸
1.1.1 | 航闸数字孪生系统 | [5 empty] | 杨家湾船闸、下坝二号船闸
1.1.1.1 | 数字孪生引擎
-1 | WebGL引擎及二次开发 | 详见施工图设计方案 | 项 | 1 |  | 0
-2 | 高渲染引擎及二次开发 | 详见施工图设计方案 | 项 | 1 |  | 0
1.1.1.2 | 数字孪生门户
-1 | 用户登录 | 详见施工图设计方案 | 项 | 1 |  | 0
-2 | 门户首页 | 详见施工图设计方案 | 项 | 1 |  | 0
1.1.1.3 | 船闸三维可视化
1.1.1.3.1 | 多图层智能叠加
-1 | 三维电子地图图层 | 详见施工图设计方案 | 项 | 1 |  | 0
-2 | 电子航道图图层 | 详见施工图设计方案 | 项 | 1 |  | 0
-3 | 三维/航道图叠加图层 | 详见施工图设计方案 | 项 | 1 |  | 0
1.1.1.3.2 | 多视角智能切换 | 详见施工图设计方案 | 项 | 1 |  | 0
1.1.1.3.3 | 基础设施查询定位
-1 | 树状目录查询 | 详见施工图设计方案 | 项 | 1 |  | 0
-2 | 属性检索查询 | 详见施工图设计方案 | 项 | 1 |  | 0
1.1.1.3.4 | 船闸设施可视
-1 | 闸室可视 | 详见施工图设计方案 | 项 | 1 |  | 0
-2 | 闸室水下可视 | 详见施工图设计方案 | 项 | 1 |  | 0
1.1.1.3.5 | 关联航道设施可视
-1 | 航道 | 详见施工图设计方案 | 项 | 1 |  | 0
-2 | 护岸 | 详见施工图设计方案 | 项 | 1 |  | 0
-3 | 水下地形 | 详见施工图设计方案 | 项 | 1 |  | 0
-4 | 桥梁 | 详见施工图设计方案 | 项 | 1 |  | 0
-5 | 感知设施 | 详见施工图设计方案 | 项 | 1 |  | 0
-6 | 停泊区 | 详见施工图设计方案 | 项 | 1 |  | 0
1.1.1.3.6 | 船舶可视
-1 | 类型匹配 | 详见施工图设计方案 | 项 | 1 |  | 0
-2 | 尺寸匹配 | 详见施工图设计方案 | 项 | 1 |  | 0
1.1.1.4 | 船闸运营智能监测
1.1.1.4.1 | 视频汇聚联动
-1 | 视频自动匹配、联动、切换 | 详见施工图设计方案 | 项 | 1 |  | 0
-2 | 无人机视频对接 | 详见施工图设计方案 | 项 | 1 |  | 0
-3 | 闸室全景视频展示、标注 | 详见施工图设计方案 | 项 | 1 |  | 0
1.1.1.4.2 | 船闸智能监测
-1 | 设备预警提醒信息接入、展示 | 详见施工图设计方案 | 项 | 1 |  | 0
-2 | 设备预警配置 | 详见施工图设计方案 | 项 | 1 |  | 0
-3 | 设备预警分类 | 详见施工图设计方案 | 项 | 1 |  | 0
1.1.1.4.3 | 调度过闸监测
-1 | 船舶过闸预警提醒信息接入 | 详见施工图设计方案 | 项 | 1 |  | 0
-2 | 船舶过闸预警提醒信息动态展示 | 详见施工图设计方案 | 项 | 1 |  | 0
1.1.1.4.4 | 在航船舶监测
-1 | 船舶精准感知 | 详见施工图设计方案 | 项 | 1 |  | 0
-2 | 船舶动态显示 | 详见施工图设计方案 | 项 | 1 |  | 0
-3 | 船舶基础信息 | 详见施工图设计方案 | 项 | 1 |  | 0
1.1.1.4.5 | 船闸上下游监测
-1 | 船舶航行态势感知 | 详见施工图设计方案 | 项 | 1 |  | 0
-2 | 通航环境监测 | 详见施工图设计方案 | 项 | 1 |  | 0
1.1.1.5 | 船舶过闸智能监测
1.1.1.5.1 | 待闸运行监测
-1 | 待闸过程实时模拟 | 详见施工图设计方案 | 项 | 1 |  | 0
-2 | 船舶待闸信息展示 | 详见施工图设计方案 | 项 | 1 |  | 0
-3 | 预警提醒显示、高亮 | 详见施工图设计方案 | 项 | 1 |  | 0
1.1.1.5.2 | 进闸运行监测
-1 | 待闸过程实时模拟 | 详见施工图设计方案 | 项 | 1 |  | 0
-2 | 船舶进闸信息展示 | 详见施工图设计方案 | 项 | 1 |  | 0
-3 | 预警提醒显示、高亮 | 详见施工图设计方案 | 项 | 1 |  | 0
-4 | 闸阀门控制 | 详见施工图设计方案 | 项 | 1 |  | 0
1.1.1.5.3 | 过闸运行监测
-1 | 过闸过程实时模拟 | 详见施工图设计方案 | 项 | 1 |  | 0
-2 | 水位动态模拟 | 详见施工图设计方案 | 项 | 1 |  | 0
-3 | 船舶过闸信息展示 | 详见施工图设计方案 | 项 | 1 |  | 0
-4 | 预警提醒显示、高亮 | 详见施工图设计方案 | 项 | 1 |  | 0
1.1.1.5.4 | 预警事件管理
-1 | 预警事件查询 | 详见施工图设计方案 | 项 | 1 |  | 0
-2 | 预警事件回放 | 详见施工图设计方案 | 项 | 1 |  | 0
-3 | 预警事件监测 | 详见施工图设计方案 | 项 | 1 |  | 0
-4 | 预警事件复核 | 详见施工图设计方案 | 项 | 1 |  | 0
1.1.1.5.5 | 船闸运营报告
-1 | 基本情况 | 详见施工图设计方案 | 项 | 1 |  | 0
-2 | 预警指标详情 | 详见施工图设计方案 | 项 | 1 |  | 0
-3 | 船舶行为预警详情 | 详见施工图设计方案 | 项 | 1 |  | 0
1.1.1.6 | 船闸现地部署适配 | 详见施工图设计方案 | 项 | 2 |  | 0
1.1.1.7 | 航道数字孪生 | [5 empty] | 围绕个船闸需求对页面进行适配
1.1.1.7.1 | 航网立体监测
-1 | 船舶动态监测 | 详见施工图设计方案 | 项 | 1 |  | 0
-2 | 通航环境监测 | 详见施工图设计方案 | 项 | 1 |  | 0
-3 | 航标运行监测 | 详见施工图设计方案 | 项 | 1 |  | 0
1.1.1.7.2 | 数字巡航应用
-1 | 船艇巡航 | 详见施工图设计方案 | 项 | 1 |  | 0
-2 | 虚拟巡航 | 详见施工图设计方案 | 项 | 1 |  | 0
1.1.1.7.3 | 水下养护应用
-1 | 航槽三维监测 | 详见施工图设计方案 | 项 | 1 |  | 0
-2 | 航道断面对比 | 详见施工图设计方案 | 项 | 1 |  | 0
-3 | 航道浅点分析 | 详见施工图设计方案 | 项 | 1 |  | 0
-4 | 河床冲淤分析 | 详见施工图设计方案 | 项 | 1 |  | 0
1.1.1.7 | 数据对接
-1 | 与航道普查系统对接 | 详见施工图设计方案 | 项 | 1 |  | 0
-2 | 与各船闸视频监控系统对接 | 详见施工图设计方案 | 项 | 2 |  | 0
-3 | 与各船闸关联航道外场感知系统对接 | 详见施工图设计方案 | 项 | 2 |  | 0
-4 | 与运调系统对接 | 详见施工图设计方案 | 项 | 1 |  | 0
-5 | 与船闸机电设备故障诊断系统对接 |  | 项 | 1 |  | 0
1.1.2 | 市级航闸一体化平台
1.1.2.1 | 地市航闸基础数据共享交换
-1 | 数据采集 | 详见施工图设计方案 | 项 | 1 |  | 0
-2 | 数据治理 | 详见施工图设计方案 | 项 | 1 |  | 0
-3 | 数据共享交换 | 详见施工图设计方案 | 项 | 1 |  | 0
-4 | 数据集成 | 详见施工图设计方案 | 项 | 1 |  | 0
1.1.2.2 | 大屏数据综合展现
-1 | 市级智慧航闸一张图 | 详见施工图设计方案 | 项 | 1 |  | 0
-2 | 航闸数据孪生集成 | 详见施工图设计方案 | 项 | 1 |  | 0
-3 | 航道通航状态展示 | 详见施工图设计方案 | 项 | 1 |  | 0
-4 | 船闸运行情况展示 | 详见施工图设计方案 | 项 | 1 |  | 0
-5 | 视频监控接入 |  | 项 | 1 |  | 0
1.1.2.3 | 基础设施北斗监测
-1 | 监测点位展示 | 详见施工图设计方案 | 项 | 1 |  | 0
-2 | 实时数据显示及设备状态展示 | 详见施工图设计方案 | 项 | 1 |  | 0
-3 | 监测预警 | 详见施工图设计方案 | 项 | 1 |  | 0
-4 | 数据查询 | 详见施工图设计方案 | 项 | 1 |  | 0
-5 | 位移数据分析 | 详见施工图设计方案 | 项 | 1 |  | 0
-6 | 历史数据存储 | 详见施工图设计方案 | 项 | 1 |  | 0
-7 | 设备管理 | 详见施工图设计方案 | 项 | 1 |  | 0
-8 | 位移数据解算 | 详见施工图设计方案 | 项 | 1 |  | 0
-9 | 航闸数字孪生系统对接 | 详见施工图设计方案 | 项 | 1 |  | 0
1.1.2.4 | 已有系统集成 | 详见施工图设计方案 | 套 | 1 |  | 0
二 | 数据工程费
2.1 | 智慧船闸
2.1.1 | 航闸数字孪生系统
2.1.1.1 | 船闸数字孪生数据 | [5 empty] | 杨家湾船闸、下坝二号船闸
2.1.1.1.1 | 船闸及周边数据采集建模 | 开展单体化建模包括船闸周边环境无人机倾斜摄影、航道水下地形（上下游2公里、闸室）、船闸精细建模、重点附属设施设备等
-1 | 倾斜摄影 | 空间精度：平面精度、高程精度应优于0.05m；纹理质量要求：无遮蔽的建筑物，楼体外形清晰、表面光滑；能够精确表示各类树木的高度及轮廓，不允许出现漂浮情况 | 平方公里 | 6 |  | 0 | 杨家湾船闸、下坝二号船闸扫测宽度约1.1km
-2 | 航道水下地形 | 多波束探测设备采集的数据，根据深度值的不同过不同颜色进行表达 | 公里 | 8 |  | 0 | 每个船闸约4公里
-3 | 船闸精细建模 | 包括闸首边墩、闸首底板、闸室闸墙、闸室底板、桩基式结构、重力式结构、板桩式结构、上闸首、下闸首、闸室、引航道、水工建筑物、人行桥、闸门金属结构等 | 项 | 2 |  | 0
-4 | 重点附属设施设备 | 包括护舷、钢轨、爬梯、踏步、护栏等 | 项 | 2 |  | 0
-5 | 船舶建模 |  | 项 | 1 |  | 0
2.1.1.1.2 | 数字孪生场景搭建 | 利用航网数字孪生底座，实现模型标准化处理、构建标准化入库、数字孪生场景搭建渲染等，提供适用于WebGL与高渲染的两种场景搭建，并在航网数字孪生底座中实现全省场景集成
-1 | 模型数据检验 |  | 项 | 2 |  | 0
-2 | 模型标准化处理 |  | 项 | 2 |  | 0
-3 | 模型标准化入库 |  | 项 | 2 |  | 0
-4 | 数字孪生场景搭建 |  | 项 | 2 |  | 0
2.1.1.2 | 航道数字孪生数据 | [5 empty] | 芜申线南京段
2.1.1.2.1 | 航道周边数据采集建模 | 开展芜申线南京段重点区域精细化建模
-1 | 倾斜摄影 | 空间精度：平面精度、高程精度应优于0.05m；纹理质量要求：无遮蔽的建筑物，楼体外形清晰、表面光滑；能够精确表示各类树木的高度及轮廓，不允许出现漂浮情况 | 平方公里 | 26 |  | 0
-2 | 航道建模 | 包括航道水域、锚地水域、航标模型、水工结构、水下地形(复用水下扫测数据)等 | 公里 | 47.6 |  | 0 | 约47.6km
-3 | 桥梁建模 | 桥梁主体BIM模型创建、模型轻量化处理转换 | 座 | 23 |  | 0 | 23座桥
-4 | 停泊区建模 |  | 项 | 1 |  | 0 | 1个停泊区
2.1.1.2.2 | 数字孪生场景搭建 | 利用航网数字孪生底座，实现模型标准化处理、构建标准化入库、数字孪生场景搭建渲染等，提供适用于WebGL与高渲染的两种场景搭建，并在航网数字孪生底座中实现全省场景集成
-1 | 模型数据检验 |  | 项 | 1 |  | 0
-2 | 模型标准化处理 |  | 项 | 1 |  | 0
-3 | 模型标准化入库 |  | 项 | 1 |  | 0
-4 | 数字孪生场景搭建 |  | 项 | 1 |  | 0
2.1.2 | 省市系统间对接 | 详见施工图设计方案 | 项 | 1 |  | 0
2.2 | 智慧航道
2.2.2 | 省市系统间对接 | 详见施工图设计方案 | 项 | 1 |  | 0
三 | 设备费
3.1 | 感知网络
3.1.1 | 智慧船闸
3.1.1.1 | 杨家湾船闸
3.1.1.1.1 | 船舶吃水、超高检测设备 | [5 empty] | 其中1点位与新增航道监控设备共杆，共用供电、通信设施
-1 | 检测相机 | 具体技术要求： 1、不低于400万像素； 2、宽动态：不低于120 dB； 3、最低照度：彩色模式：≤0.0005lx，黑白模式：≤0.0001lx； 4、传感器类型：不小于1/1.8英寸CMOS； 5、焦距：不小于2.8~12 mm，拍摄距离满足本项目检测距离需求； 6、补光：混光（红外+暖白），不低于4颗灯珠，补光距离不小于50m，具备补光自适应功能； 7、视频压缩标准：H.265/H.264/MJPEG； 8、网络：具备RJ45 10 M/100 M/1000 M自适应以太网口、RS-485接口； 9、报警：具备掉线、遮挡报警等功能，提供SDK包二次开发使用； 10、报警信号联动：不少于3路输入、2路输出； 11、具有独立的IP地址，可以直接接入以太网络，并可以通过客户端自动搜索IP地址； 12、供电方式：支持DC12V/PoE供电，具备防反接保护； 13、功能：内置GPU，具备防抖、降噪、加热、除湿等功能，具备防雷、防浪涌保护； 14、工作温湿度：温度不低于-30 °C~60 °C，湿度不低于5%~95%@40℃，无凝结； 15、防护：不低于IP66； 16、含接地、安装支架等配套设备。 17、含五年原厂质保 | 台 | 2 |  | 0
-2 | 抓拍相机 | 具体技术要求： 1、不低于800万像素； 2、采用不小于1英寸CMOS； 3、视频采用H.265、H.264或MJPEG编码； 4、图像控制：曝光速度、AGC控制、白平衡方式控制等； 5、压缩输出码率：不低于32 Kbps~16 Mbps； 6、镜头规格：25mm，拍摄距离满足本项目抓拍距离需求； 7、快门速度是 50us到9000us； 8、光圈类型：自动光圈或手动光圈（支持远程调节）； 9、触发输出：不少于4路F+/F-输出接口，作为补光灯同步输出控制； 10、触发输入：不少于1路触发/报警输入； 11、补光：暖白光，不低于3颗灯珠，补光距离不小于40米；具备补光自适应功能； 12、功能：内置GPU，具备防抖、降噪、加热、除湿等功能，具备防雷、防浪涌保护； 13、通讯接口：具备RJ45 10 M/100 M/1000 M自适应以太网口、RS-485接口； 14、报警：具备掉线、遮挡报警等功能，提供SDK包二次开发使用； 15、具有独立的IP地址，可以直接接入以太网络，并可以通过客户端自动搜索IP地址； 16、工作温湿度：温度不低于-30 °C~70 °C，湿度不低于5%~95%@40℃，无凝结； 17、防护：不低于IP66； 18、含接地、安装支架等配套设备； 19、五年原厂质保 | 台 | 2 |  | 0
-3 | 长距激光雷达 | 具体技术要求： 1、单帧线束：不低于128线； 2、激光波长：不低于905nm； 3、探测范围：不弱于1.5~400m； 4、探测距离：最远探测距离400m ，在10%反射率条件下≥250m； 5、视场角：不低于(H*V) 120°X 18°； 6、角分辨率：不高于(H*V)0.16°* 0.17°； 7、防水及防尘等级：IP67； 8、测距精度：土3cm(1σ)； 9、帧率：5~20FPS，可调节； 10、工作温度： -40℃~85℃； 11、储存温度：-40℃~105℃； 12、人眼安全等级：Class1(IEC-60825)； 13、额定电压：12/24V DC； 14、额定功率：<20w； 15、数据传输接口：1000Base-T1以太网； 16、点云扫描点频：不低于80万点/秒； 17、时间同步：具备网络时间同步功能； 18、五年原厂质保 | 台 | 2 |  | 0
-4 | 补光灯 | 具体技术要求： 1、灯珠：不少于24颗LED光源； 2、补光方式：支持LED频闪、LED爆闪、白光气体爆闪及红外气体爆闪四种补光方式； 3、光源波长：混合光源（红外+暖白光）； 4、发光角度：满足相机实际使用需求； 5、最佳投射距离：不低于20米，满足实际抓拍补光要求； 6、亮度调节： 自动控制； 7、工作环境温度：不低于-30℃ - 60℃； 8、工作环境湿度：湿度小于95%，无凝结； 9、外壳材质：金属铝； 10、防护等级：不低于IP66； 11、安装方式：万向节等安装方式，含安装支架等辅材。 | 台 | 2 |  | 0
-5 | AIS接收设备 | 频率范围：156.025MHz~162.025MHz； 信道带宽：25KHz(默认)/12.5kHz； AIS接收机灵敏度：≤-110dBm（20%误包率） 接收范围：≥2km 接口：支持RS232或RS485。 | 台 | 2 |  | 0
-6 | 船舶超高.吃水检测计算单元 | 具体技术要求： 1、处理器：单颗处理器，核心数≥20核，主频≥2.0GHz；国产自主可控； 2、内存：≥128GB DDR4，≥2666MHz； 3、硬盘：≥1块SATA SSD 960G硬盘； 4、GPU：显存≥8G，TFLOPS≥242； 5、接口：≥2个千兆网口； 6、工作温度：-10 ~ 60 °C； 6、适用于船闸运行环境，无故障运行时间不低于1万小时； 8、含功能算法，具体技术要求见设计说明书。 9、硬件5年原厂质保。 | 台 | 2 |  | 0
-7 | 8米立杆 | 见施工图册；含基础、安装支架、抱箍等其他安装附件。 | 根 | 1 |  | 0 | 上游电子围栏入口处
-8 | 供电电缆 | YJV22-5×16，含安装附件等 | 米 | 250 |  | 0
-9 | 手孔井 |  | 个 | 4 |  | 0 | 据实计量，含相应附件等
-10 | 管线敷设 | 含管道开挖及回填，涉及破路的含路面恢复，开挖深度不低于70cm | 米 | 250 |  | 0 | 据实计量，含相应附件等
-12 | 工业以太网交换机（含光模块） | 全网管二层工业交换机 满足国产自主可控； 千兆电口：≥5; 千兆光口（含光模块）:≥2； 交换容量：≥20G； 包转发率：≥14.88 Mpps； 工作温度：-40℃ ~ +75℃ ； 支持VLAN，支持流量控制；支持QOS，支持SNMP 网管，支持链路聚合 | 台 | 1 |  | 0
-13 | 网线 | 六类 UTP | 米 | 20 |  | 0 | 据实计量，含相应附件等
-14 | 智能机箱 （监控型） | 机箱规格 1.机箱尺寸（净容积） 视频监控机箱：净容积不低于 高 600×宽 500×深 250（mm） 2.机箱材质：不低于1.2mm厚镀锌钢板，机箱表面静电喷塑处理 柜体参数 3.工作环境温度 -20℃～70℃ 4.智能机箱门锁：配置电子锁具，支持远程网络开锁和机械开锁功能 5.状态采集：配置有状态采集装置，能够实现电源状态、网络状态、开关门状态、温湿度和漏电等运行环境基本数据采集； 6.开门抓拍装置：内置摄像头和补光灯，具备开门抓拍功能； 7.散热：箱侧配置不少于2个120mm×120mm成品防尘散热格栅及对应温控风扇； 8.配电装置：机箱配置DIN导轨配电单元，配有微型断路器、40kA通流量单相电源防雷保护装置、接地汇流装置和2位交流电源； 基本功能 9.负载控制：提供不少于4路可控输出，每路负载电源具备独立控制和独立重启功能； 10.电力参数采集：可监测不少于4路负载电源状态，实时采集每路负载电压、电流等参数并显示在后台系统； 11.报警和定位：具备供电供网异常、漏电和箱门开启等报警功能，具备BDS定位功能； 13.机箱外壳防护：防护等级不低于IP55； 14.网络安全：具有内外网络安全隔离网闸功能； 15.数据上传：机箱采集数据能够上传省港航机箱管理系统平台； 16.5年原厂质保 | 套 | 1 |  | 0
-15 | 安装调试、附件及辅材 | 包括安装、调试，相关线缆、防雷装置等附件，以及相关辅材等所有其他费用。 | 项 | 1 |  | 0
3.1.1.1.2 | 船舶身份、数量识别设备 | 实现对进出闸船舶身份、数量的识别
-1 | 检测相机 | 具体技术要求： 1、不低于400万像素； 2、宽动态：不低于120 dB； 3、最低照度：彩色模式：≤0.0005lx，黑白模式：≤0.0001lx； 4、传感器类型：不小于1/1.8英寸CMOS； 5、焦距：不小于2.8~12 mm，拍摄距离满足本项目检测距离需求； 6、补光：混光（红外+暖白），不低于4颗灯珠，补光距离不小于50m，具备补光自适应功能； 7、视频压缩标准：H.265/H.264/MJPEG； 8、网络：具备RJ45 10 M/100 M/1000 M自适应以太网口、RS-485接口； 9、报警：具备掉线、遮挡报警等功能，提供SDK包二次开发使用； 10、报警信号联动：不少于3路输入、2路输出； 11、具有独立的IP地址，可以直接接入以太网络，并可以通过客户端自动搜索IP地址； 12、供电方式：支持DC12V/PoE供电，具备防反接保护； 13、功能：内置GPU，具备防抖、降噪、加热、除湿等功能，具备防雷、防浪涌保护； 14、工作温湿度：温度不低于-30 °C~60 °C，湿度不低于5%~95%@40℃，无凝结； 15、防护：不低于IP66； 16、含接地、安装支架等配套设备。 17、含五年原厂质保 | 台 | 2 |  | 0
-2 | 抓拍相机 | 具体技术要求： 1、不低于800万像素； 2、采用不小于1英寸CMOS； 3、视频采用H.265、H.264或MJPEG编码； 4、图像控制：曝光速度、AGC控制、白平衡方式控制等； 5、压缩输出码率：不低于32 Kbps~16 Mbps； 6、镜头规格：25mm，拍摄距离满足本项目抓拍距离需求； 7、快门速度是 50us到9000us； 8、光圈类型：自动光圈或手动光圈（支持远程调节）； 9、触发输出：不少于4路F+/F-输出接口，作为补光灯同步输出控制； 10、触发输入：不少于1路触发/报警输入； 11、补光：暖白光，不低于3颗灯珠，补光距离不小于40米；具备补光自适应功能； 12、功能：内置GPU，具备防抖、降噪、加热、除湿等功能，具备防雷、防浪涌保护； 13、通讯接口：具备RJ45 10 M/100 M/1000 M自适应以太网口、RS-485接口； 14、报警：具备掉线、遮挡报警等功能，提供SDK包二次开发使用； 15、具有独立的IP地址，可以直接接入以太网络，并可以通过客户端自动搜索IP地址； 16、工作温湿度：温度不低于-30 °C~70 °C，湿度不低于5%~95%@40℃，无凝结； 17、防护：不低于IP66； 18、含接地、安装支架等配套设备； 19、五年原厂质保 | 台 | 4 |  | 0
-3 | 船舶身份.数量识别计算单元 | 具体技术要求： 1、处理器：单颗处理器，核心数≥8核，主频≥2.2GHz，并与算法匹配；国产自主可控； 2、内存：≥32GB DDR4； 3、硬盘：存储≥512G； 4、GPU：显存≥8GB，AI算力 ≥100 TOPS INT8； 5、接口：≥4个千兆自适应以太网口； 6、工作温度：-10℃~60℃； 7、适用于船闸运行环境，无故障运行时间不低于1万小时； 8、含功能算法，具体技术要求见设计说明书。 9、硬件5年原厂质保。 | 套 | 1 |  | 0
-4 | 补光灯 | 具体技术要求： 1、灯珠：不少于24颗LED光源； 2、补光方式：支持LED频闪、LED爆闪、白光气体爆闪及红外气体爆闪四种补光方式； 3、光源波长：混合光源（红外+暖白光）； 4、发光角度：满足相机实际使用需求； 5、最佳投射距离：不低于20米，满足实际抓拍补光要求； 6、亮度调节： 自动控制； 7、工作环境温度：不低于-30℃ - 60℃； 8、工作环境湿度：湿度小于95%，无凝结； 9、外壳材质：金属铝； 10、防护等级：不低于IP66； 11、安装方式：万向节等安装方式，含安装支架等辅材。 | 台 | 4 |  | 0
-5 | AIS接收设备 | 频率范围：156.025MHz~162.025MHz； 信道带宽：25KHz(默认)/12.5kHz； AIS接收机灵敏度：≤-110dBm（20%误包率） 接收范围：≥2km 接口：支持RS232或RS485。 | 台 | 4 |  | 0
-6 | 工业以太网交换机（含光模块） | 全网管二层工业交换机 满足国产自主可控； 千兆电口：≥5; 千兆光口（含光模块）:≥2； 交换容量：≥20G； 包转发率：≥14.88 Mpps； 工作温度：-40℃ ~ +75℃ ； 支持VLAN，支持流量控制；支持QOS，支持SNMP 网管，支持链路聚合 | 台 | 8 |  | 0
-7 | 6.5米立杆 | 见施工图册；含基础、安装支架、抱箍等其他安装附件。 | 根 | 2 |  | 0
-8 | 8米立杆 | 见施工图册；含基础、安装支架、抱箍等其他安装附件。 | 根 | 2 |  | 0
-9 | 智能机箱 （监控型） | 机箱规格 1.机箱尺寸（净容积） 视频监控机箱：净容积不低于 高 600×宽 500×深 250（mm） 2.机箱材质：不低于1.2mm厚镀锌钢板，机箱表面静电喷塑处理 柜体参数 3.工作环境温度 -20℃～70℃ 4.智能机箱门锁：配置电子锁具，支持远程网络开锁和机械开锁功能 5.状态采集：配置有状态采集装置，能够实现电源状态、网络状态、开关门状态、温湿度和漏电等运行环境基本数据采集； 6.开门抓拍装置：内置摄像头和补光灯，具备开门抓拍功能； 7.散热：箱侧配置不少于2个120mm×120mm成品防尘散热格栅及对应温控风扇； 8.配电装置：机箱配置DIN导轨配电单元，配有微型断路器、40kA通流量单相电源防雷保护装置、接地汇流装置和2位交流电源； 基本功能 9.负载控制：提供不少于4路可控输出，每路负载电源具备独立控制和独立重启功能； 10.电力参数采集：可监测不少于4路负载电源状态，实时采集每路负载电压、电流等参数并显示在后台系统； 11.报警和定位：具备供电供网异常、漏电和箱门开启等报警功能，具备BDS定位功能； 13.机箱外壳防护：防护等级不低于IP55； 14.网络安全：具有内外网络安全隔离网闸功能； 15.数据上传：机箱采集数据能够上传省港航机箱管理系统平台； 16.5年原厂质保 | 套 | 4 |  | 0
-12 | 安装调试、附件及辅材 | 包括安装、调试，相关线缆、防雷装置等附件，以及相关辅材等所有其他费用。 | 项 | 1 |  | 0
3.1.1.1.3 | 系换缆安全监测设备 | 实现对闸室内首尾档船舶的系换缆识别
-1 | 系缆检测枪机 | 具体技术要求： 1、双通道相机，通道1不低于800万像素，通道2不低于400万像素； 2、宽动态：不低于120 dB； 3、最低照度：通道1：0.001lux（彩色模式）；0.0001lux（黑白模式）；通道2：0.002lux（彩色模式）；0.0002lux（黑白模式）； 4、传感器类型：通道1：不小于1/1.8英寸 CMOS；通道2：不小于1/2.5英寸CMOS； 5、焦距：通道1：不小于10~50mm；通道2：不小于3.6mm；拍摄距离满足本项目检测距离需求； 6、补光：通道1：混合补光，不低于5颗灯珠，补光距离不小于80m；通道2：混合补光，补光距离不小于30m；具备补光自适应功能； 7、视频压缩标准：H.265/H.264/MJPEG； 8、网络：具备RJ45 10 M/100 M/1000 M自适应以太网口、RS-485接口； 9、报警：具备掉线、遮挡报警等功能，提供SDK包开发使用； 10、报警信号联动：不少于3路输入、2路输出； 11、具有独立的IP地址，可以直接接入以太网络，并可以通过客户端自动搜索IP地址； 12、报警信号联动：具备报警输入、输出； 13、工作温湿度：温度不低于-30 °C~60 °C，湿度不低于5%~95%@40℃，无凝结； 14、防护：不低于IP66； 15、含接地、安装支架等配套设备。 16、五年原厂质保 | 台 | 4 |  | 0
-2 | 系换缆状态监测计算单元 | 具体技术要求： 1、处理器：单颗处理器，核心数≥8核，主频≥2.2GHz，并与算法匹配；国产自主可控； 2、内存：≥32GB DDR4； 3、硬盘：存储≥512G； 4、GPU：显存≥8GB，AI算力 ≥100 TOPS INT8； 5、接口：≥4个千兆自适应以太网口； 6、工作温度：-10℃~60℃； 7、适用于船闸运行环境，无故障运行时间不低于1万小时； 8、含功能算法，具体技术要求见设计说明书。 9、硬件5年原厂质保。 | 套 | 1 |  | 0
-3 | 机房楼悬臂支架 | 见施工图册； | 套 | 4 |  | 0
-4 | 安装调试、附件及辅材 | 包括安装、调试，相关线缆、防雷装置等附件，以及相关辅材等所有其他费用。 | 项 | 1 |  | 0
3.1.1.1.4 | 闸门区域运行检测 | 实现对上下游闸门上方行人检测
-1 | 检测相机 | 具体技术要求： 1、不低于400万像素； 2、宽动态：不低于120 dB； 3、最低照度：彩色模式：≤0.0005lx，黑白模式：≤0.0001lx； 4、传感器类型：不小于1/1.8英寸CMOS； 5、焦距：不小于2.8~12 mm，拍摄距离满足本项目检测距离需求； 6、补光：混光（红外+暖白），不低于4颗灯珠，补光距离不小于50m，具备补光自适应功能； 7、视频压缩标准：H.265/H.264/MJPEG； 8、网络：具备RJ45 10 M/100 M/1000 M自适应以太网口、RS-485接口； 9、报警：具备掉线、遮挡报警等功能，提供SDK包二次开发使用； 10、报警信号联动：不少于3路输入、2路输出； 11、具有独立的IP地址，可以直接接入以太网络，并可以通过客户端自动搜索IP地址； 12、供电方式：支持DC12V/PoE供电，具备防反接保护； 13、功能：内置GPU，具备防抖、降噪、加热、除湿等功能，具备防雷、防浪涌保护； 14、工作温湿度：温度不低于-30 °C~60 °C，湿度不低于5%~95%@40℃，无凝结； 15、防护：不低于IP66； 16、含接地、安装支架等配套设备。 17、含五年原厂质保 | 套 | 2 |  | 0
-2 | 安装支架 | 见施工图册； | 套 | 2 |  | 0
-3 | 闸门运行区域监测计算单元 | 具体技术要求： 1、处理器：单颗处理器，核心数≥8核，主频≥2.2GHz，并与算法匹配；国产自主可控； 2、内存：≥32GB DDR4； 3、硬盘：存储≥512G； 4、GPU：显存≥8GB，AI算力 ≥100 TOPS INT8； 5、接口：≥4个千兆自适应以太网口； 6、工作温度：-10℃~60℃； 7、适用于船闸运行环境，无故障运行时间不低于1万小时； 8、含功能算法，具体技术要求见设计说明书。 9、硬件5年原厂质保。 | 套 | 2 |  | 0
-4 | 安装调试、附件及辅材 | 包括安装、调试，相关线缆、防雷装置等附件，以及相关辅材等所有其他费用。 | 项 | 1 |  | 0
3.1.1.1.5 | 船舶过闸状态监测设备 | 实现对进闸及闸室内船舶的高度、数量、长宽、速度、吃水、位置、入档情况、跟艄距离以及闸室出空进行监测
-1 | 长距激光雷达 | 具体技术要求： 1、单帧线束：不低于128线； 2、激光波长：不低于905nm； 3、探测范围：不弱于1.5~400m； 4、探测距离：最远探测距离400m ，在10%反射率条件下≥250m； 5、视场角：不低于(H*V) 120°X 18°； 6、角分辨率：不高于(H*V)0.16°* 0.17°； 7、防水及防尘等级：IP67； 8、测距精度：土3cm(1σ)； 9、帧率：5~20FPS，可调节； 10、工作温度： -40℃~85℃； 11、储存温度：-40℃~105℃； 12、人眼安全等级：Class1(IEC-60825)； 13、额定电压：12/24V DC； 14、额定功率：<20w； 15、数据传输接口：1000Base-T1以太网； 16、点云扫描点频：不低于80万点/秒； 17、时间同步：具备网络时间同步功能； 18、五年原厂质保 | 套 | 6 |  | 0 | 闸室中间2台，闸首向内两台，向外2台
-2 | 检测相机 | 具体技术要求： 1、不低于400万像素； 2、宽动态：不低于120 dB； 3、最低照度：彩色模式：≤0.0005lx，黑白模式：≤0.0001lx； 4、传感器类型：不小于1/1.8英寸CMOS； 5、焦距：不小于2.8~12 mm，拍摄距离满足本项目检测距离需求； 6、补光：混光（红外+暖白），不低于4颗灯珠，补光距离不小于50m，具备补光自适应功能； 7、视频压缩标准：H.265/H.264/MJPEG； 8、网络：具备RJ45 10 M/100 M/1000 M自适应以太网口、RS-485接口； 9、报警：具备掉线、遮挡报警等功能，提供SDK包二次开发使用； 10、报警信号联动：不少于3路输入、2路输出； 11、具有独立的IP地址，可以直接接入以太网络，并可以通过客户端自动搜索IP地址； 12、供电方式：支持DC12V/PoE供电，具备防反接保护； 13、功能：内置GPU，具备防抖、降噪、加热、除湿等功能，具备防雷、防浪涌保护； 14、工作温湿度：温度不低于-30 °C~60 °C，湿度不低于5%~95%@40℃，无凝结； 15、防护：不低于IP66； 16、含接地、安装支架等配套设备。 17、含五年原厂质保 | 套 | 2 |  | 0 | 闸门外区域补盲
-3 | 8米立杆 | 见施工图册；含基础、安装支架、抱箍等其他安装附件。 | 套 | 2 |  | 0 | 闸室中间
-4 | 船舶过闸航行状态监测计算单元 | 具体技术要求： 1、处理器：单颗处理器，核心数≥20核，主频≥2.0GHz；国产自主可控； 2、内存：≥128GB DDR4，≥2666MHz； 3、硬盘：≥1块SATA SSD 960G硬盘； 4、GPU：显存≥8G，TFLOPS≥242； 5、接口：≥2个千兆网口； 6、工作温度：-10 ~ 60 °C； 6、适用于船闸运行环境，无故障运行时间不低于1万小时； 8、含功能算法，具体技术要求见设计说明书。 9、硬件5年原厂质保。 | 套 | 2 |  | 0
-5 | 安装调试、附件及辅材 | 包括安装、调试，相关线缆、防雷装置等附件，以及相关辅材等所有其他费用。 | 项 | 1 |  | 0
3.1.1.1.6 | 船闸全域视频监控
-1 | 室外遥控球型摄像机 | 像素不低于400万 1.基础参数： 传感器类型：不小于1/1.8英寸CMOS； 最低照度：彩色：最低照度不高于0.0005Lux，黑白：最低照度不高于0.0001Lux； 光学变倍：不低于32倍； 2.镜头： 焦距：范围不小于6.0mm～192 mm； 聚焦模式：手动、自动； 最大光圈数：性能规格不低于F1.6； 3.补光 补光灯距离：不低于250m； 4.云台： 水平范围：360°； 垂直范围：范围不小于-15°～90°； 水平速度：不低于180°/s，水平预置位转速不低于 180°/s； 垂直速度：不低于75°/s，垂直预置位转速不低于 75°/s； 预置点：不少于300个； 5，视频 视频压缩标准：H.265；H.264；MJPEG； 6.图像 日夜转换模式：自动； 图像防抖：支持 图像增强：强光抑制； 宽动态：宽动态范围不小于120dB； 透雾：支持； 7.接口 网络接口：不少于1个RJ-45网口,自适应10M/100M网络数据； 8.其他 雨刷：支持； 防护等级：不低于IP66； 9.含5年原厂质保 | 套 | 2 |  | 0
-2 | 室外固定枪式摄像机 | 像素不低于400万 1.基础参数 传感器类型：不小于1/1.8英寸CMOS； 最低照度：彩色：最低照度不高于0.0005Lux，黑白：最低照度不高于0.0003Lux； 光学变倍：不低于4倍； 2.镜头 焦距：最小焦距8mm～11mm，最大焦距不小于32mm； 大光圈数：性能规格不低于F1.6； 3.补光 补光距离：不低于50m； 4.视频 视频压缩标准：H.265；H.264；MJPEG； 5.图像 日夜转换模式：自动； 图像增强：背光补偿，强光抑制，透雾，3D降噪； 图像防抖：支持 宽动态：宽动态范围不小于120dB； 透雾：支持； 强光抑制：支持； 6.接口 网络：不少于1个RJ-45网口，自适应10M/100M网络数据； 7.其他 防护：不低于IP66； 8.含5年原厂质保 | 套 | 2 |  | 0
-3 | 15米立杆 | 见施工图册；含基础、安装支架、抱箍等其他安装附件。 | 根 | 2 |  | 0
-4 | 船闸全域视频监控计算单元 | 具体技术要求： 1、处理器：单颗处理器，核心数≥8核，主频≥2.2GHz，并与算法匹配；国产自主可控； 2、内存：≥32GB DDR4； 3、硬盘：存储≥512G； 4、GPU：显存≥8GB，AI算力 ≥100 TOPS INT8； 5、接口：≥4个千兆自适应以太网口； 6、工作温度：-10℃~60℃； 7、适用于船闸运行环境，无故障运行时间不低于1万小时； 8、含功能算法，具体技术要求见设计说明书。 9、硬件5年原厂质保。 | 项 | 1 |  | 0
-5 | 智能机箱 （监控型） | 机箱规格 1.机箱尺寸（净容积） 视频监控机箱：净容积不低于 高 600×宽 500×深 250（mm） 2.机箱材质：不低于1.2mm厚镀锌钢板，机箱表面静电喷塑处理 柜体参数 3.工作环境温度 -20℃～70℃ 4.智能机箱门锁：配置电子锁具，支持远程网络开锁和机械开锁功能 5.状态采集：配置有状态采集装置，能够实现电源状态、网络状态、开关门状态、温湿度和漏电等运行环境基本数据采集； 6.开门抓拍装置：内置摄像头和补光灯，具备开门抓拍功能； 7.散热：箱侧配置不少于2个120mm×120mm成品防尘散热格栅及对应温控风扇； 8.配电装置：机箱配置DIN导轨配电单元，配有微型断路器、40kA通流量单相电源防雷保护装置、接地汇流装置和2位交流电源； 基本功能 9.负载控制：提供不少于4路可控输出，每路负载电源具备独立控制和独立重启功能； 10.电力参数采集：可监测不少于4路负载电源状态，实时采集每路负载电压、电流等参数并显示在后台系统； 11.报警和定位：具备供电供网异常、漏电和箱门开启等报警功能，具备BDS定位功能； 13.机箱外壳防护：防护等级不低于IP55； 14.网络安全：具有内外网络安全隔离网闸功能； 15.数据上传：机箱采集数据能够上传省港航机箱管理系统平台； 16.5年原厂质保 | 套 | 2 |  | 0
-6 | 安装调试、附件及辅材 | 包括安装、调试，相关线缆、防雷装置等附件，以及相关辅材等所有其他费用。 | 项 | 1 |  | 0
3.1.1.1.7 | 首尾档船舶预警线监测 | 实现对首尾档船舶是否超越警戒线进行监测
-1 | 检测相机 | 具体技术要求： 1、不低于400万像素； 2、宽动态：不低于120 dB； 3、最低照度：彩色模式：≤0.0005lx，黑白模式：≤0.0001lx； 4、传感器类型：不小于1/1.8英寸CMOS； 5、焦距：不小于2.8~12 mm，拍摄距离满足本项目检测距离需求； 6、补光：混光（红外+暖白），不低于4颗灯珠，补光距离不小于50m，具备补光自适应功能； 7、视频压缩标准：H.265/H.264/MJPEG； 8、网络：具备RJ45 10 M/100 M/1000 M自适应以太网口、RS-485接口； 9、报警：具备掉线、遮挡报警等功能，提供SDK包二次开发使用； 10、报警信号联动：不少于3路输入、2路输出； 11、具有独立的IP地址，可以直接接入以太网络，并可以通过客户端自动搜索IP地址； 12、供电方式：支持DC12V/PoE供电，具备防反接保护； 13、功能：内置GPU，具备防抖、降噪、加热、除湿等功能，具备防雷、防浪涌保护； 14、工作温湿度：温度不低于-30 °C~60 °C，湿度不低于5%~95%@40℃，无凝结； 15、防护：不低于IP66； 16、含接地、安装支架等配套设备。 17、含五年原厂质保 | 台 | 2 |  | 0
-2 | 2D室外线性激光雷达 | 具体技术要求： 1、扫描角度: 270° 2、角度分辨率:0.25° 3、工作区域0.5m~40m; 4、扫描范围:在10%漫反射下30m，在90%漫反射下40m; 5、扫描频率 25Hz; 6、含加热装置; 7、工作环境温度:-40°C~+60°C; 8、储存温度范围:-40°C~+70°C; 9、抗环境光能力：40000lx 10、雾校正：有 11、回波功能：有 12、光学信号显示（用于显示设备状态，脏污报警和输出状态的LED）：有 13、区域组数量：10区域组 14、接口:Ethernet 以太网接口: 15、含配套激光成像软件; 16、防护等级:IP66，室外环境使用。 17、五年原厂质保 | 台 | 2 |  | 0
-3 | 声光报警器 | 具体技术要求： 1.声级：≥120dB； 2.发光颜色：红； 3.发光方式：LED频闪发光； 4.接口：≥1个RJ485端口； 5.功能：提供API接口及接口文档，支持定制语音； 6.防护等级：不低于IP65； 7.工作温度：-40℃~70℃； 8.工作湿度：10%~95%（不凝结）； 9.安装方式：壁挂安装； 10.含安装支架等配套设备。 | 套 | 2 |  | 0
-4 | 4米立杆 | 含基础 | 根 | 2 |  | 0
-5 | 首尾档船舶预警监测计算单元 | 具体技术要求： 1、处理器：单颗处理器，核心数≥8核，主频≥2.2GHz，并与算法匹配；国产自主可控； 2、内存：≥32GB DDR4； 3、硬盘：存储≥512G； 4、GPU：显存≥8GB，AI算力 ≥100 TOPS INT8； 5、接口：≥4个千兆自适应以太网口； 6、工作温度：-10℃~60℃； 7、适用于船闸运行环境，无故障运行时间不低于1万小时； 8、含功能算法，具体技术要求见设计说明书。 9、硬件5年原厂质保。 | 套 | 1 |  | 0
-6 | 安装调试、附件及辅材 | 包括安装、调试，相关线缆、防雷装置等附件，以及相关辅材等所有其他费用。 | 项 | 1 |  | 0
3.1.1.1.8 | 船舶过闸综合辅助终端
-1 | 过闸辅助终端服务器 | CPU：国产化芯片，≥2颗，C86架构：单颗核心数≥20核、主频≥2.4GHz，或ARM架构：单颗核心数≥32核、主频≥2.5GHz支持国产替代和软件适配开发； 内存：≥128G； 硬盘：≥1TB NVME，≥10TB SAS； 网卡：≥2个千兆电口； 电源：≥2个800W电源； 含国产操作系统 五年原厂质保 | 台 | 1 |  | 0 | 部署于洪蓝船闸集控中心机房
-2 | 配套软件 | 详见施工图设计方案 | 项 | 1 |  | 0 | 部署于洪蓝船闸集控中心机房
3.1.1.1.9 | 正射影像图 | 技术要求： 1.范围：船闸上下游区域，约长 5 公里*宽 1 公里。 2.成图比例尺：1:1000 3.地面分辨率 (GSD)： ≤ 0.10 米/像素。 4.坐标系：CGCS2000 5.成果格式：GeoTIFF(带坐标，真彩色)。 6.影像质量：清晰、无漏洞、尤其是船闸无明显变形。 7.精度验收：平面中误差≤ 0.30 米(实地) | 项 | 1 |  | 0 | 每个船闸1项
3.1.1.1.10 | 高清监控视频改造（监控补盲）
-1 | 室外固定枪式摄像机 | 像素不低于400万 1.基础参数 传感器类型：不小于1/1.8英寸CMOS； 最低照度：彩色：最低照度不高于0.0005Lux，黑白：最低照度不高于0.0003Lux； 光学变倍：不低于4倍； 2.镜头 焦距：最小焦距8mm～11mm，最大焦距不小于32mm； 大光圈数：性能规格不低于F1.6； 3.补光 补光距离：不低于50m； 4.视频 视频压缩标准：H.265；H.264；MJPEG； 5.图像 日夜转换模式：自动； 图像增强：背光补偿，强光抑制，透雾，3D降噪； 图像防抖：支持 宽动态：宽动态范围不小于120dB； 透雾：支持； 强光抑制：支持； 6.接口 网络：不少于1个RJ-45网口，自适应10M/100M网络数据； 7.其他 防护：不低于IP66； 8.含5年原厂质保 | 台 | 2 |  | 0 | 杨家湾船闸闸室跨闸桥
-2 | 室外遥控球型摄像机 | 像素不低于400万 1.基础参数： 传感器类型：不小于1/1.8英寸CMOS； 最低照度：彩色：最低照度不高于0.0005Lux，黑白：最低照度不高于0.0001Lux； 光学变倍：不低于32倍； 2.镜头： 焦距：范围不小于6.0mm～192 mm； 聚焦模式：手动、自动； 最大光圈数：性能规格不低于F1.6； 3.补光 补光灯距离：不低于250m； 4.云台： 水平范围：360°； 垂直范围：范围不小于-15°～90°； 水平速度：不低于180°/s，水平预置位转速不低于 180°/s； 垂直速度：不低于75°/s，垂直预置位转速不低于 75°/s； 预置点：不少于300个； 5，视频 视频压缩标准：H.265；H.264；MJPEG； 6.图像 日夜转换模式：自动； 图像防抖：支持 图像增强：强光抑制； 宽动态：宽动态范围不小于120dB； 透雾：支持； 7.接口 网络接口：不少于1个RJ-45网口,自适应10M/100M网络数据； 8.其他 雨刷：支持； 防护等级：不低于IP66； 9.含5年原厂质保 | 台 | 1 |  | 0 | 杨家湾船闸下游船闸桥
-3 | 安装支架 |  | 处 | 3 |  | 0
-4 | 供电电缆 | YJV22-5×10，含安装附件等 | 米 | 600 |  | 0 | 据实计量，含相应附件等
-5 | 工业以太网交换机（含光模块） | 全网管二层工业交换机 满足国产自主可控； 千兆电口：≥5; 千兆光口（含光模块）:≥2； 交换容量：≥20G； 包转发率：≥14.88 Mpps； 工作温度：-40℃ ~ +75℃ ； 支持VLAN，支持流量控制；支持QOS，支持SNMP 网管，支持链路聚合 | 台 | 4 |  | 0
-6 | 网线 | 六类 UTP | 米 | 150 |  | 0 | 据实计量，含相应附件等
-7 | 光纤敷设 | 含16芯铠装单模光纤及相关敷设费用 | 米 | 100 |  | 0 | 据实计量，含相应附件等
-8 | 智能机箱 （监控型） | 机箱规格 1.机箱尺寸（净容积） 视频监控机箱：净容积不低于 高 600×宽 500×深 250（mm） 2.机箱材质：不低于1.2mm厚镀锌钢板，机箱表面静电喷塑处理 柜体参数 3.工作环境温度 -20℃～70℃ 4.智能机箱门锁：配置电子锁具，支持远程网络开锁和机械开锁功能 5.状态采集：配置有状态采集装置，能够实现电源状态、网络状态、开关门状态、温湿度和漏电等运行环境基本数据采集； 6.开门抓拍装置：内置摄像头和补光灯，具备开门抓拍功能； 7.散热：箱侧配置不少于2个120mm×120mm成品防尘散热格栅及对应温控风扇； 8.配电装置：机箱配置DIN导轨配电单元，配有微型断路器、40kA通流量单相电源防雷保护装置、接地汇流装置和2位交流电源； 基本功能 9.负载控制：提供不少于4路可控输出，每路负载电源具备独立控制和独立重启功能； 10.电力参数采集：可监测不少于4路负载电源状态，实时采集每路负载电压、电流等参数并显示在后台系统； 11.报警和定位：具备供电供网异常、漏电和箱门开启等报警功能，具备BDS定位功能； 13.机箱外壳防护：防护等级不低于IP55； 14.网络安全：具有内外网络安全隔离网闸功能； 15.数据上传：机箱采集数据能够上传省港航机箱管理系统平台； 16.5年原厂质保 | 套 | 2 |  | 0
-9 | 安装调试、附件及辅材 | 包括安装、调试，相关线缆、防雷装置等附件，以及相关辅材等所有其他费用。 | 项 | 1 |  | 0
3.1.1.2 | 下坝二号船闸
3.1.1.2.1 | 船舶吃水、超高检测设备 | [5 empty] | 与待闸船舶异常行为识别设备共杆
-1 | 检测相机 | 具体技术要求： 1、不低于400万像素； 2、宽动态：不低于120 dB； 3、最低照度：彩色模式：≤0.0005lx，黑白模式：≤0.0001lx； 4、传感器类型：不小于1/1.8英寸CMOS； 5、焦距：不小于2.8~12 mm，拍摄距离满足本项目检测距离需求； 6、补光：混光（红外+暖白），不低于4颗灯珠，补光距离不小于50m，具备补光自适应功能； 7、视频压缩标准：H.265/H.264/MJPEG； 8、网络：具备RJ45 10 M/100 M/1000 M自适应以太网口、RS-485接口； 9、报警：具备掉线、遮挡报警等功能，提供SDK包二次开发使用； 10、报警信号联动：不少于3路输入、2路输出； 11、具有独立的IP地址，可以直接接入以太网络，并可以通过客户端自动搜索IP地址； 12、供电方式：支持DC12V/PoE供电，具备防反接保护； 13、功能：内置GPU，具备防抖、降噪、加热、除湿等功能，具备防雷、防浪涌保护； 14、工作温湿度：温度不低于-30 °C~60 °C，湿度不低于5%~95%@40℃，无凝结； 15、防护：不低于IP66； 16、含接地、安装支架等配套设备。 17、含五年原厂质保 | 台 | 2 |  | 0
-2 | 抓拍相机 | 具体技术要求： 1、不低于800万像素； 2、采用不小于1英寸CMOS； 3、视频采用H.265、H.264或MJPEG编码； 4、图像控制：曝光速度、AGC控制、白平衡方式控制等； 5、压缩输出码率：不低于32 Kbps~16 Mbps； 6、镜头规格：25mm，拍摄距离满足本项目抓拍距离需求； 7、快门速度是 50us到9000us； 8、光圈类型：自动光圈或手动光圈（支持远程调节）； 9、触发输出：不少于4路F+/F-输出接口，作为补光灯同步输出控制； 10、触发输入：不少于1路触发/报警输入； 11、补光：暖白光，不低于3颗灯珠，补光距离不小于40米；具备补光自适应功能； 12、功能：内置GPU，具备防抖、降噪、加热、除湿等功能，具备防雷、防浪涌保护； 13、通讯接口：具备RJ45 10 M/100 M/1000 M自适应以太网口、RS-485接口； 14、报警：具备掉线、遮挡报警等功能，提供SDK包二次开发使用； 15、具有独立的IP地址，可以直接接入以太网络，并可以通过客户端自动搜索IP地址； 16、工作温湿度：温度不低于-30 °C~70 °C，湿度不低于5%~95%@40℃，无凝结； 17、防护：不低于IP66； 18、含接地、安装支架等配套设备； 19、五年原厂质保 | 台 | 2 |  | 0
-3 | 长距激光雷达 | 具体技术要求： 1、单帧线束：不低于128线； 2、激光波长：不低于905nm； 3、探测范围：不弱于1.5~400m； 4、探测距离：最远探测距离400m ，在10%反射率条件下≥250m； 5、视场角：不低于(H*V) 120°X 18°； 6、角分辨率：不高于(H*V)0.16°* 0.17°； 7、防水及防尘等级：IP67； 8、测距精度：土3cm(1σ)； 9、帧率：5~20FPS，可调节； 10、工作温度： -40℃~85℃； 11、储存温度：-40℃~105℃； 12、人眼安全等级：Class1(IEC-60825)； 13、额定电压：12/24V DC； 14、额定功率：<20w； 15、数据传输接口：1000Base-T1以太网； 16、点云扫描点频：不低于80万点/秒； 17、时间同步：具备网络时间同步功能； 18、五年原厂质保 | 台 | 2 |  | 0
-4 | 补光灯 | 具体技术要求： 1、灯珠：不少于24颗LED光源； 2、补光方式：支持LED频闪、LED爆闪、白光气体爆闪及红外气体爆闪四种补光方式； 3、光源波长：混合光源（红外+暖白光）； 4、发光角度：满足相机实际使用需求； 5、最佳投射距离：不低于20米，满足实际抓拍补光要求； 6、亮度调节： 自动控制； 7、工作环境温度：不低于-30℃ - 60℃； 8、工作环境湿度：湿度小于95%，无凝结； 9、外壳材质：金属铝； 10、防护等级：不低于IP66； 11、安装方式：万向节等安装方式，含安装支架等辅材。 | 台 | 2 |  | 0
-5 | AIS接收设备 | 频率范围：156.025MHz~162.025MHz； 信道带宽：25KHz(默认)/12.5kHz； AIS接收机灵敏度：≤-110dBm（20%误包率） 接收范围：≥2km 接口：支持RS232或RS485。 | 台 | 2 |  | 0
-6 | 船舶超高.吃水检测计算单元 | 具体技术要求： 1、处理器：单颗处理器，核心数≥20核，主频≥2.0GHz；国产自主可控； 2、内存：≥128GB DDR4，≥2666MHz； 3、硬盘：≥1块SATA SSD 960G硬盘； 4、GPU：显存≥8G，TFLOPS≥242； 5、接口：≥2个千兆网口； 6、工作温度：-10 ~ 60 °C； 6、适用于船闸运行环境，无故障运行时间不低于1万小时； 8、含功能算法，具体技术要求见设计说明书。 9、硬件5年原厂质保。 | 台 | 2 |  | 0
-7 | 安装调试、附件及辅材 | 包括安装、调试，相关线缆、防雷装置等附件，以及相关辅材等所有其他费用。 | 项 | 1 |  | 0
3.1.1.2.2 | 船舶身份、数量识别设备 | 实现对进出闸船舶身份、数量的识别
-1 | 检测相机 | 具体技术要求： 1、不低于400万像素； 2、宽动态：不低于120 dB； 3、最低照度：彩色模式：≤0.0005lx，黑白模式：≤0.0001lx； 4、传感器类型：不小于1/1.8英寸CMOS； 5、焦距：不小于2.8~12 mm，拍摄距离满足本项目检测距离需求； 6、补光：混光（红外+暖白），不低于4颗灯珠，补光距离不小于50m，具备补光自适应功能； 7、视频压缩标准：H.265/H.264/MJPEG； 8、网络：具备RJ45 10 M/100 M/1000 M自适应以太网口、RS-485接口； 9、报警：具备掉线、遮挡报警等功能，提供SDK包二次开发使用； 10、报警信号联动：不少于3路输入、2路输出； 11、具有独立的IP地址，可以直接接入以太网络，并可以通过客户端自动搜索IP地址； 12、供电方式：支持DC12V/PoE供电，具备防反接保护； 13、功能：内置GPU，具备防抖、降噪、加热、除湿等功能，具备防雷、防浪涌保护； 14、工作温湿度：温度不低于-30 °C~60 °C，湿度不低于5%~95%@40℃，无凝结； 15、防护：不低于IP66； 16、含接地、安装支架等配套设备。 17、含五年原厂质保 | 台 | 2 |  | 0
-2 | 抓拍相机 | 具体技术要求： 1、不低于800万像素； 2、采用不小于1英寸CMOS； 3、视频采用H.265、H.264或MJPEG编码； 4、图像控制：曝光速度、AGC控制、白平衡方式控制等； 5、压缩输出码率：不低于32 Kbps~16 Mbps； 6、镜头规格：25mm，拍摄距离满足本项目抓拍距离需求； 7、快门速度是 50us到9000us； 8、光圈类型：自动光圈或手动光圈（支持远程调节）； 9、触发输出：不少于4路F+/F-输出接口，作为补光灯同步输出控制； 10、触发输入：不少于1路触发/报警输入； 11、补光：暖白光，不低于3颗灯珠，补光距离不小于40米；具备补光自适应功能； 12、功能：内置GPU，具备防抖、降噪、加热、除湿等功能，具备防雷、防浪涌保护； 13、通讯接口：具备RJ45 10 M/100 M/1000 M自适应以太网口、RS-485接口； 14、报警：具备掉线、遮挡报警等功能，提供SDK包二次开发使用； 15、具有独立的IP地址，可以直接接入以太网络，并可以通过客户端自动搜索IP地址； 16、工作温湿度：温度不低于-30 °C~70 °C，湿度不低于5%~95%@40℃，无凝结； 17、防护：不低于IP66； 18、含接地、安装支架等配套设备； 19、五年原厂质保 | 台 | 4 |  | 0
-3 | 船舶身份.数量识别计算单元 | 具体技术要求： 1、处理器：单颗处理器，核心数≥8核，主频≥2.2GHz，并与算法匹配；国产自主可控； 2、内存：≥32GB DDR4； 3、硬盘：存储≥512G； 4、GPU：显存≥8GB，AI算力 ≥100 TOPS INT8； 5、接口：≥4个千兆自适应以太网口； 6、工作温度：-10℃~60℃； 7、适用于船闸运行环境，无故障运行时间不低于1万小时； 8、含功能算法，具体技术要求见设计说明书。 9、硬件5年原厂质保。 | 套 | 1 |  | 0
-4 | 补光灯 | 具体技术要求： 1、灯珠：不少于24颗LED光源； 2、补光方式：支持LED频闪、LED爆闪、白光气体爆闪及红外气体爆闪四种补光方式； 3、光源波长：混合光源（红外+暖白光）； 4、发光角度：满足相机实际使用需求； 5、最佳投射距离：不低于20米，满足实际抓拍补光要求； 6、亮度调节： 自动控制； 7、工作环境温度：不低于-30℃ - 60℃； 8、工作环境湿度：湿度小于95%，无凝结； 9、外壳材质：金属铝； 10、防护等级：不低于IP66； 11、安装方式：万向节等安装方式，含安装支架等辅材。 | 台 | 4 |  | 0
-5 | AIS接收设备 | 频率范围：156.025MHz~162.025MHz； 信道带宽：25KHz(默认)/12.5kHz； AIS接收机灵敏度：≤-110dBm（20%误包率） 接收范围：≥2km 接口：支持RS232或RS485。 | 台 | 4 |  | 0
-6 | 工业以太网交换机（含光模块） | 全网管二层工业交换机 满足国产自主可控； 千兆电口：≥5; 千兆光口（含光模块）:≥2； 交换容量：≥20G； 包转发率：≥14.88 Mpps； 工作温度：-40℃ ~ +75℃ ； 支持VLAN，支持流量控制；支持QOS，支持SNMP 网管，支持链路聚合 | 台 | 8 |  | 0
-7 | 6.5米立杆 | 见施工图册；含基础、安装支架、抱箍等其他安装附件。 | 根 | 2 |  | 0
-8 | 8米立杆 | 见施工图册；含基础、安装支架、抱箍等其他安装附件。 | 根 | 2 |  | 0
-9 | 智能机箱 （监控型） | 机箱规格 1.机箱尺寸（净容积） 视频监控机箱：净容积不低于 高 600×宽 500×深 250（mm） 2.机箱材质：不低于1.2mm厚镀锌钢板，机箱表面静电喷塑处理 柜体参数 3.工作环境温度 -20℃～70℃ 4.智能机箱门锁：配置电子锁具，支持远程网络开锁和机械开锁功能 5.状态采集：配置有状态采集装置，能够实现电源状态、网络状态、开关门状态、温湿度和漏电等运行环境基本数据采集； 6.开门抓拍装置：内置摄像头和补光灯，具备开门抓拍功能； 7.散热：箱侧配置不少于2个120mm×120mm成品防尘散热格栅及对应温控风扇； 8.配电装置：机箱配置DIN导轨配电单元，配有微型断路器、40kA通流量单相电源防雷保护装置、接地汇流装置和2位交流电源； 基本功能 9.负载控制：提供不少于4路可控输出，每路负载电源具备独立控制和独立重启功能； 10.电力参数采集：可监测不少于4路负载电源状态，实时采集每路负载电压、电流等参数并显示在后台系统； 11.报警和定位：具备供电供网异常、漏电和箱门开启等报警功能，具备BDS定位功能； 13.机箱外壳防护：防护等级不低于IP55； 14.网络安全：具有内外网络安全隔离网闸功能； 15.数据上传：机箱采集数据能够上传省港航机箱管理系统平台； 16.5年原厂质保 | 套 | 4 |  | 0
-10 | 安装调试、附件及辅材 | 包括安装、调试，相关线缆、防雷装置等附件，以及相关辅材等所有其他费用。 | 项 | 1 |  | 0
3.1.1.2.3 | 系换缆安全监测设备 | 实现对闸室内首尾档船舶的系换缆识别
-1 | 系缆检测枪机 | 具体技术要求： 1、双通道相机，通道1不低于800万像素，通道2不低于400万像素； 2、宽动态：不低于120 dB； 3、最低照度：通道1：0.001lux（彩色模式）；0.0001lux（黑白模式）；通道2：0.002lux（彩色模式）；0.0002lux（黑白模式）； 4、传感器类型：通道1：不小于1/1.8英寸 CMOS；通道2：不小于1/2.5英寸CMOS； 5、焦距：通道1：不小于10~50mm；通道2：不小于3.6mm；拍摄距离满足本项目检测距离需求； 6、补光：通道1：混合补光，不低于5颗灯珠，补光距离不小于80m；通道2：混合补光，补光距离不小于30m；具备补光自适应功能； 7、视频压缩标准：H.265/H.264/MJPEG； 8、网络：具备RJ45 10 M/100 M/1000 M自适应以太网口、RS-485接口； 9、报警：具备掉线、遮挡报警等功能，提供SDK包开发使用； 10、报警信号联动：不少于3路输入、2路输出； 11、具有独立的IP地址，可以直接接入以太网络，并可以通过客户端自动搜索IP地址； 12、报警信号联动：具备报警输入、输出； 13、工作温湿度：温度不低于-30 °C~60 °C，湿度不低于5%~95%@40℃，无凝结； 14、防护：不低于IP66； 15、含接地、安装支架等配套设备。 16、五年原厂质保 | 台 | 4 |  | 0
-2 | 换缆监测相机 | 具体技术要求： 1、不低于400万像素； 2、宽动态：不低于120 dB； 3、最低照度：彩色模式：≤0.0005lx，黑白模式：≤0.0001lx； 4、传感器类型：不小于1/1.8英寸CMOS； 5、焦距：不小于2.8~12 mm，拍摄距离满足本项目检测距离需求； 6、补光：混光（红外+暖白），不低于4颗灯珠，补光距离不小于50m，具备补光自适应功能； 7、视频压缩标准：H.265/H.264/MJPEG； 8、网络：具备RJ45 10 M/100 M/1000 M自适应以太网口、RS-485接口； 9、报警：具备掉线、遮挡报警等功能，提供SDK包二次开发使用； 10、报警信号联动：不少于3路输入、2路输出； 11、具有独立的IP地址，可以直接接入以太网络，并可以通过客户端自动搜索IP地址； 12、供电方式：支持DC12V/PoE供电，具备防反接保护； 13、功能：内置GPU，具备防抖、降噪、加热、除湿等功能，具备防雷、防浪涌保护； 14、工作温湿度：温度不低于-30 °C~60 °C，湿度不低于5%~95%@40℃，无凝结； 15、防护：不低于IP66； 16、含接地、安装支架等配套设备。 17、含五年原厂质保 | 台 | 1 |  | 0
-3 | 系换缆状态监测计算单元 | 具体技术要求： 1、处理器：单颗处理器，核心数≥8核，主频≥2.2GHz，并与算法匹配；国产自主可控； 2、内存：≥32GB DDR4； 3、硬盘：存储≥512G； 4、GPU：显存≥8GB，AI算力 ≥100 TOPS INT8； 5、接口：≥4个千兆自适应以太网口； 6、工作温度：-10℃~60℃； 7、适用于船闸运行环境，无故障运行时间不低于1万小时； 8、含功能算法，具体技术要求见设计说明书。 9、硬件5年原厂质保。 | 套 | 1 |  | 0
-4 | 机房楼悬臂支架 | 见施工图册； | 套 | 4 |  | 0
-5 | 安装调试、附件及辅材 | 包括安装、调试，相关线缆、防雷装置等附件，以及相关辅材等所有其他费用。 | 项 | 1 |  | 0
3.1.1.2.4 | 闸门区域运行检测 | 实现对上下游闸门上方行人检测
-1 | 检测相机 | 具体技术要求： 1、不低于400万像素； 2、宽动态：不低于120 dB； 3、最低照度：彩色模式：≤0.0005lx，黑白模式：≤0.0001lx； 4、传感器类型：不小于1/1.8英寸CMOS； 5、焦距：不小于2.8~12 mm，拍摄距离满足本项目检测距离需求； 6、补光：混光（红外+暖白），不低于4颗灯珠，补光距离不小于50m，具备补光自适应功能； 7、视频压缩标准：H.265/H.264/MJPEG； 8、网络：具备RJ45 10 M/100 M/1000 M自适应以太网口、RS-485接口； 9、报警：具备掉线、遮挡报警等功能，提供SDK包二次开发使用； 10、报警信号联动：不少于3路输入、2路输出； 11、具有独立的IP地址，可以直接接入以太网络，并可以通过客户端自动搜索IP地址； 12、供电方式：支持DC12V/PoE供电，具备防反接保护； 13、功能：内置GPU，具备防抖、降噪、加热、除湿等功能，具备防雷、防浪涌保护； 14、工作温湿度：温度不低于-30 °C~60 °C，湿度不低于5%~95%@40℃，无凝结； 15、防护：不低于IP66； 16、含接地、安装支架等配套设备。 17、含五年原厂质保 | 套 | 2 |  | 0
-2 | 安装支架 | 见施工图册； | 套 | 2 |  | 0
-3 | 闸门运行区域监测计算单元 | 具体技术要求： 1、处理器：单颗处理器，核心数≥8核，主频≥2.2GHz，并与算法匹配；国产自主可控； 2、内存：≥32GB DDR4； 3、硬盘：存储≥512G； 4、GPU：显存≥8GB，AI算力 ≥100 TOPS INT8； 5、接口：≥4个千兆自适应以太网口； 6、工作温度：-10℃~60℃； 7、适用于船闸运行环境，无故障运行时间不低于1万小时； 8、含功能算法，具体技术要求见设计说明书。 9、硬件5年原厂质保。 | 套 | 2 |  | 0
-4 | 安装调试、附件及辅材 | 包括安装、调试，相关线缆、防雷装置等附件，以及相关辅材等所有其他费用。 | 项 | 1 |  | 0
3.1.1.2.5 | 船舶过闸状态监测设备 | 实现对进闸及闸室内船舶的高度、数量、长宽、速度、吃水、位置、入档情况、跟艄距离以及闸室出空进行监测
-1 | 长距激光雷达 | 具体技术要求： 1、单帧线束：不低于128线； 2、激光波长：不低于905nm； 3、探测范围：不弱于1.5~400m； 4、探测距离：最远探测距离400m ，在10%反射率条件下≥250m； 5、视场角：不低于(H*V) 120°X 18°； 6、角分辨率：不高于(H*V)0.16°* 0.17°； 7、防水及防尘等级：IP67； 8、测距精度：土3cm(1σ)； 9、帧率：5~20FPS，可调节； 10、工作温度： -40℃~85℃； 11、储存温度：-40℃~105℃； 12、人眼安全等级：Class1(IEC-60825)； 13、额定电压：12/24V DC； 14、额定功率：<20w； 15、数据传输接口：1000Base-T1以太网； 16、点云扫描点频：不低于80万点/秒； 17、时间同步：具备网络时间同步功能； 18、五年原厂质保 | 套 | 6 |  | 0 | 闸室中间2台，闸首向内两台，向外2台
-2 | 检测相机 | 具体技术要求： 1、不低于400万像素； 2、宽动态：不低于120 dB； 3、最低照度：彩色模式：≤0.0005lx，黑白模式：≤0.0001lx； 4、传感器类型：不小于1/1.8英寸CMOS； 5、焦距：不小于2.8~12 mm，拍摄距离满足本项目检测距离需求； 6、补光：混光（红外+暖白），不低于4颗灯珠，补光距离不小于50m，具备补光自适应功能； 7、视频压缩标准：H.265/H.264/MJPEG； 8、网络：具备RJ45 10 M/100 M/1000 M自适应以太网口、RS-485接口； 9、报警：具备掉线、遮挡报警等功能，提供SDK包二次开发使用； 10、报警信号联动：不少于3路输入、2路输出； 11、具有独立的IP地址，可以直接接入以太网络，并可以通过客户端自动搜索IP地址； 12、供电方式：支持DC12V/PoE供电，具备防反接保护； 13、功能：内置GPU，具备防抖、降噪、加热、除湿等功能，具备防雷、防浪涌保护； 14、工作温湿度：温度不低于-30 °C~60 °C，湿度不低于5%~95%@40℃，无凝结； 15、防护：不低于IP66； 16、含接地、安装支架等配套设备。 17、含五年原厂质保 | 套 | 2 |  | 0 | 闸门外区域补盲
-3 | 8米立杆 | 见施工图册；含基础、安装支架、抱箍等其他安装附件。 | 套 | 2 |  | 0
-4 | 船舶过闸航行状态监测计算单元 | 具体技术要求： 1、处理器：单颗处理器，核心数≥20核，主频≥2.0GHz；国产自主可控； 2、内存：≥128GB DDR4，≥2666MHz； 3、硬盘：≥1块SATA SSD 960G硬盘； 4、GPU：显存≥8G，TFLOPS≥242； 5、接口：≥2个千兆网口； 6、工作温度：-10 ~ 60 °C； 6、适用于船闸运行环境，无故障运行时间不低于1万小时； 8、含功能算法，具体技术要求见设计说明书。 9、硬件5年原厂质保。 | 套 | 2 |  | 0
-5 | 工业以太网交换机（含光模块） | 全网管二层工业交换机 满足国产自主可控； 千兆电口：≥5; 千兆光口（含光模块）:≥2； 交换容量：≥20G； 包转发率：≥14.88 Mpps； 工作温度：-40℃ ~ +75℃ ； 支持VLAN，支持流量控制；支持QOS，支持SNMP 网管，支持链路聚合 | 台 | 2 |  | 0
-6 | 智能机箱 （监控型） | 设备带有≥3.4 英寸LCD 显示屏，支持红外遥控器点播服务器节目库任意内容，可控制播放/暂停。 内置网络硬件音频解码模块，具有RJ45 网络接口，100Mbps 传输速率。 支持线路输入和话筒输入接口，可独立调节音量；具有EMC 输入接口， 具有最高优先级；支持高低音调节电位器控制；具有1 路音频输出接口。 具有三线制强切输出接口，无需强切电源。 集成数字功放，功率≥350W（上闸首机房现地控制室），功率≥500W（下闸首机房现地控制室）；支持定压100V 方式输出 支持通过后台软件对终端进行远程固件升级。 频率响应范围80Hz～16KHz，谐波失真≤1%，信噪比＞65dB。 支持状态灯显示，包括电平指示灯、保护指示灯、待机指示灯等。 具有USB 播放功能，接入U 盘。可遥控播放任意一首歌曲和播放上一曲、下一曲、暂停、停止等功能（或选择面板按键操作）。 支持短路输入，可以用作触发预置语音提示（或报警），亦可用于控制门禁联动输入短路信号。 自带100V 定压功率备份输入接口，可灵活组成一主多备、多主一备、多主多备的高可靠公共打铃系统。 内置高性能主/备切换检测模块，断网断电以及本机故障时0.3 秒内切换到备份功率输入，满足高可靠公共打铃系统需求。 | 套 | 2 |  | 0
-7 | 安装调试、附件及辅材 | 包括安装、调试，相关线缆、防雷装置等附件，以及相关辅材等所有其他费用。 | 项 | 1 |  | 0
3.1.1.2.6 | 闸门对中状态监测设备 | 实现对人字门闸门对中状态监测
-1 | 检测相机 | 具体技术要求： 1、不低于400万像素； 2、宽动态：不低于120 dB； 3、最低照度：彩色模式：≤0.0005lx，黑白模式：≤0.0001lx； 4、传感器类型：不小于1/1.8英寸CMOS； 5、焦距：不小于2.8~12 mm，拍摄距离满足本项目检测距离需求； 6、补光：混光（红外+暖白），不低于4颗灯珠，补光距离不小于50m，具备补光自适应功能； 7、视频压缩标准：H.265/H.264/MJPEG； 8、网络：具备RJ45 10 M/100 M/1000 M自适应以太网口、RS-485接口； 9、报警：具备掉线、遮挡报警等功能，提供SDK包二次开发使用； 10、报警信号联动：不少于3路输入、2路输出； 11、具有独立的IP地址，可以直接接入以太网络，并可以通过客户端自动搜索IP地址； 12、供电方式：支持DC12V/PoE供电，具备防反接保护； 13、功能：内置GPU，具备防抖、降噪、加热、除湿等功能，具备防雷、防浪涌保护； 14、工作温湿度：温度不低于-30 °C~60 °C，湿度不低于5%~95%@40℃，无凝结； 15、防护：不低于IP66； 16、含接地、安装支架等配套设备。 17、含五年原厂质保 | 台 | 2 |  | 0 | 每线船闸2台
-2 | 刻度盘 | 刻度范围：±10cm，精度为5mm，±1cm内为绿色图层，±1-3cm区间内内为黄色涂层，±3cm-10cm内为红色涂层。考虑夜间补光灯反光情况，刻度盘使用304不锈钢材质，表面哑光处理，避免反光。 | 台 | 2 |  | 0 | 每线船闸2台
-3 | 人字门闸门对中状态监测计算单元 | 具体技术要求： 1、处理器：单颗处理器，核心数≥8核，主频≥2.2GHz，并与算法匹配；国产自主可控； 2、内存：≥32GB DDR4； 3、硬盘：存储≥512G； 4、GPU：显存≥8GB，AI算力 ≥100 TOPS INT8； 5、接口：≥4个千兆自适应以太网口； 6、工作温度：-10℃~60℃； 7、适用于船闸运行环境，无故障运行时间不低于1万小时； 8、含功能算法，具体技术要求见设计说明书。 9、硬件5年原厂质保。 | 台 | 2 |  | 0
-4 | 安装支架 | 见施工图册； | 套 | 4 |  | 0 | 每线船闸4套
-5 | 安装调试、附件及辅材 | 包括安装、调试，相关线缆、防雷装置等附件，以及相关辅材等所有其他费用。 | 项 | 1 |  | 0
3.1.1.2.7 | 船闸全域视频监控
-1 | 室外遥控球型摄像机 | 像素不低于400万 1.基础参数： 传感器类型：不小于1/1.8英寸CMOS； 最低照度：彩色：最低照度不高于0.0005Lux，黑白：最低照度不高于0.0001Lux； 光学变倍：不低于32倍； 2.镜头： 焦距：范围不小于6.0mm～192 mm； 聚焦模式：手动、自动； 最大光圈数：性能规格不低于F1.6； 3.补光 补光灯距离：不低于250m； 4.云台： 水平范围：360°； 垂直范围：范围不小于-15°～90°； 水平速度：不低于180°/s，水平预置位转速不低于 180°/s； 垂直速度：不低于75°/s，垂直预置位转速不低于 75°/s； 预置点：不少于300个； 5，视频 视频压缩标准：H.265；H.264；MJPEG； 6.图像 日夜转换模式：自动； 图像防抖：支持 图像增强：强光抑制； 宽动态：宽动态范围不小于120dB； 透雾：支持； 7.接口 网络接口：不少于1个RJ-45网口,自适应10M/100M网络数据； 8.其他 雨刷：支持； 防护等级：不低于IP66； 9.含5年原厂质保 | 套 | 2 |  | 0
-2 | 室外固定枪式摄像机 | 像素不低于400万 1.基础参数 传感器类型：不小于1/1.8英寸CMOS； 最低照度：彩色：最低照度不高于0.0005Lux，黑白：最低照度不高于0.0003Lux； 光学变倍：不低于4倍； 2.镜头 焦距：最小焦距8mm～11mm，最大焦距不小于32mm； 大光圈数：性能规格不低于F1.6； 3.补光 补光距离：不低于50m； 4.视频 视频压缩标准：H.265；H.264；MJPEG； 5.图像 日夜转换模式：自动； 图像增强：背光补偿，强光抑制，透雾，3D降噪； 图像防抖：支持 宽动态：宽动态范围不小于120dB； 透雾：支持； 强光抑制：支持； 6.接口 网络：不少于1个RJ-45网口，自适应10M/100M网络数据； 7.其他 防护：不低于IP66； 8.含5年原厂质保 | 套 | 2 |  | 0
-3 | 船闸全域视频监控计算单元 | 具体技术要求： 1、处理器：单颗处理器，核心数≥8核，主频≥2.2GHz，并与算法匹配；国产自主可控； 2、内存：≥32GB DDR4； 3、硬盘：存储≥512G； 4、GPU：显存≥8GB，AI算力 ≥100 TOPS INT8； 5、接口：≥4个千兆自适应以太网口； 6、工作温度：-10℃~60℃； 7、适用于船闸运行环境，无故障运行时间不低于1万小时； 8、含功能算法，具体技术要求见设计说明书。 9、硬件5年原厂质保。 | 项 | 1 |  | 0
-4 | 15米杆件 | 含基础、安装支架、抱箍等其他安装附件 | 杆 | 2 |  | 0
-5 | 安装调试、附件及辅材 | 包括安装、调试，相关线缆、防雷装置等附件，以及相关辅材等所有其他费用。 | 项 | 1 |  | 0
3.1.1.2.8 | 首尾档船舶预警线监测 | 实现对首尾档船舶是否超越警戒线进行监测
-1 | 检测相机 | 具体技术要求： 1、不低于400万像素； 2、宽动态：不低于120 dB； 3、最低照度：彩色模式：≤0.0005lx，黑白模式：≤0.0001lx； 4、传感器类型：不小于1/1.8英寸CMOS； 5、焦距：不小于2.8~12 mm，拍摄距离满足本项目检测距离需求； 6、补光：混光（红外+暖白），不低于4颗灯珠，补光距离不小于50m，具备补光自适应功能； 7、视频压缩标准：H.265/H.264/MJPEG； 8、网络：具备RJ45 10 M/100 M/1000 M自适应以太网口、RS-485接口； 9、报警：具备掉线、遮挡报警等功能，提供SDK包二次开发使用； 10、报警信号联动：不少于3路输入、2路输出； 11、具有独立的IP地址，可以直接接入以太网络，并可以通过客户端自动搜索IP地址； 12、供电方式：支持DC12V/PoE供电，具备防反接保护； 13、功能：内置GPU，具备防抖、降噪、加热、除湿等功能，具备防雷、防浪涌保护； 14、工作温湿度：温度不低于-30 °C~60 °C，湿度不低于5%~95%@40℃，无凝结； 15、防护：不低于IP66； 16、含接地、安装支架等配套设备。 17、含五年原厂质保 | 台 | 2 |  | 0
-2 | 2D室外线性激光雷达 | 具体技术要求： 1、扫描角度: 270° 2、角度分辨率:0.25° 3、工作区域0.5m~40m; 4、扫描范围:在10%漫反射下30m，在90%漫反射下40m; 5、扫描频率 25Hz; 6、含加热装置; 7、工作环境温度:-40°C~+60°C; 8、储存温度范围:-40°C~+70°C; 9、抗环境光能力：40000lx 10、雾校正：有 11、回波功能：有 12、光学信号显示（用于显示设备状态，脏污报警和输出状态的LED）：有 13、区域组数量：10区域组 14、接口:Ethernet 以太网接口: 15、含配套激光成像软件; 16、防护等级:IP66，室外环境使用。 17、五年原厂质保 | 台 | 2 |  | 0
-3 | 声光报警器 | 具体技术要求： 1.声级：≥120dB； 2.发光颜色：红； 3.发光方式：LED频闪发光； 4.接口：≥1个RJ485端口； 5.功能：提供API接口及接口文档，支持定制语音； 6.防护等级：不低于IP65； 7.工作温度：-40℃~70℃； 8.工作湿度：10%~95%（不凝结）； 9.安装方式：壁挂安装； 10.含安装支架等配套设备。 | 套 | 2 |  | 0
-4 | 4米立杆 | 含基础 | 根 | 2 |  | 0
-5 | 首尾档船舶预警监测计算单元 | 具体技术要求： 1、处理器：单颗处理器，核心数≥8核，主频≥2.2GHz，并与算法匹配；国产自主可控； 2、内存：≥32GB DDR4； 3、硬盘：存储≥512G； 4、GPU：显存≥8GB，AI算力 ≥100 TOPS INT8； 5、接口：≥4个千兆自适应以太网口； 6、工作温度：-10℃~60℃； 7、适用于船闸运行环境，无故障运行时间不低于1万小时； 8、含功能算法，具体技术要求见设计说明书。 9、硬件5年原厂质保。 | 套 | 1 |  | 0
-6 | 安装调试、附件及辅材 | 包括安装、调试，相关线缆、防雷装置等附件，以及相关辅材等所有其他费用。 | 项 | 1 |  | 0
3.1.1.2.9 | 船舶过闸综合辅助终端
-1 | 过闸辅助终端服务器 | CPU：国产化芯片，≥2颗，C86架构：单颗核心数≥20核、主频≥2.4GHz，或ARM架构：单颗核心数≥32核、主频≥2.5GHz支持国产替代和软件适配开发； 内存：≥128G； 硬盘：≥1TB NVME，≥10TB SAS； 网卡：≥2个千兆电口； 电源：≥2个800W电源； 含国产操作系统 五年原厂质保 | 台 | 1 |  | 0 | 船闸集控中心
-2 | 配套软件 | 详见施工图设计方案 | 项 | 1 |  | 0 | 船闸集控中心
3.1.1.2.10 | 正射影像图 | 技术要求： 1.范围：船闸上下游区域，约长 5 公里*宽 1 公里。 2.成图比例尺：1:1000 3.地面分辨率 (GSD)： ≤ 0.10 米/像素。 4.坐标系：CGCS2000 5.成果格式：GeoTIFF(带坐标，真彩色)。 6.影像质量：清晰、无漏洞、尤其是船闸无明显变形。 7.精度验收：平面中误差≤ 0.30 米(实地) | 项 | 1 |  | 0 | 每个船闸1项
3.1.1.2.11 | 待闸船舶异常行为识别
-1 | 室外遥控球型摄像机 | 像素不低于400万 1.基础参数： 传感器类型：不小于1/1.8英寸CMOS； 最低照度：彩色：最低照度不高于0.0005Lux，黑白：最低照度不高于0.0001Lux； 光学变倍：不低于32倍； 2.镜头： 焦距：范围不小于6.0mm～192 mm； 聚焦模式：手动、自动； 最大光圈数：性能规格不低于F1.6； 3.补光 补光灯距离：不低于250m； 4.云台： 水平范围：360°； 垂直范围：范围不小于-15°～90°； 水平速度：不低于180°/s，水平预置位转速不低于 180°/s； 垂直速度：不低于75°/s，垂直预置位转速不低于 75°/s； 预置点：不少于300个； 5，视频 视频压缩标准：H.265；H.264；MJPEG； 6.图像 日夜转换模式：自动； 图像防抖：支持 图像增强：强光抑制； 宽动态：宽动态范围不小于120dB； 透雾：支持； 7.接口 网络接口：不少于1个RJ-45网口,自适应10M/100M网络数据； 8.其他 雨刷：支持； 防护等级：不低于IP66； 9.含5年原厂质保 | 台 | 6 |  | 0
-2 | 8米杆件 | 含基础、安装支架、抱箍等其他安装附件 | 杆 | 4 |  | 0
-3 | 供电电缆 | YJV22-5×16，含安装附件等 | 米 | 3000 |  | 0 | 据实计量，含相应附件等
-4 | 手孔井 |  | 个 | 25 |  | 0 | 据实计量，含相应附件等
-5 | 管线敷设 | 含管道开挖及回填，涉及破路的含路面恢复，开挖深度不低于70cm | 米 | 3000 |  | 0 | 据实计量，含相应附件等
-6 | 光纤敷设 | 含16芯铠装单模光纤及相关敷设费用 | 米 | 2000 |  | 0 | 据实计量，含相应附件等
-8 | 工业以太网交换机（含光模块） | 全网管二层工业交换机 满足国产自主可控； 千兆电口：≥5; 千兆光口（含光模块）:≥2； 交换容量：≥20G； 包转发率：≥14.88 Mpps； 工作温度：-40℃ ~ +75℃ ； 支持VLAN，支持流量控制；支持QOS，支持SNMP 网管，支持链路聚合 | 台 | 10 |  | 0 | 船闸区域4个点位每点位配2台，航道区域2个点位每点位配1台
-9 | 网线 | 六类 UTP | 米 | 100 |  | 0 | 据实计量，含相应附件等
-10 | 智能机箱 （监控型） | 机箱规格 1.机箱尺寸（净容积） 视频监控机箱：净容积不低于 高 600×宽 500×深 250（mm） 2.机箱材质：不低于1.2mm厚镀锌钢板，机箱表面静电喷塑处理 柜体参数 3.工作环境温度 -20℃～70℃ 4.智能机箱门锁：配置电子锁具，支持远程网络开锁和机械开锁功能 5.状态采集：配置有状态采集装置，能够实现电源状态、网络状态、开关门状态、温湿度和漏电等运行环境基本数据采集； 6.开门抓拍装置：内置摄像头和补光灯，具备开门抓拍功能； 7.散热：箱侧配置不少于2个120mm×120mm成品防尘散热格栅及对应温控风扇； 8.配电装置：机箱配置DIN导轨配电单元，配有微型断路器、40kA通流量单相电源防雷保护装置、接地汇流装置和2位交流电源； 基本功能 9.负载控制：提供不少于4路可控输出，每路负载电源具备独立控制和独立重启功能； 10.电力参数采集：可监测不少于4路负载电源状态，实时采集每路负载电压、电流等参数并显示在后台系统； 11.报警和定位：具备供电供网异常、漏电和箱门开启等报警功能，具备BDS定位功能； 13.机箱外壳防护：防护等级不低于IP55； 14.网络安全：具有内外网络安全隔离网闸功能； 15.数据上传：机箱采集数据能够上传省港航机箱管理系统平台； 16.5年原厂质保 | 套 | 6 |  | 0
-11 | 安装调试、附件及辅材 | 包括安装、调试，相关线缆、防雷装置等附件，以及相关辅材等所有其他费用。 | 项 | 1 |  | 0
3.1.1.2.12 | 高清监控视频改造（监控设备更新）
-1 | 室外遥控球型摄像机 | 像素不低于400万 1.基础参数： 传感器类型：不小于1/1.8英寸CMOS； 最低照度：彩色：最低照度不高于0.0005Lux，黑白：最低照度不高于0.0001Lux； 光学变倍：不低于32倍； 2.镜头： 焦距：范围不小于6.0mm～192 mm； 聚焦模式：手动、自动； 最大光圈数：性能规格不低于F1.6； 3.补光 补光灯距离：不低于250m； 4.云台： 水平范围：360°； 垂直范围：范围不小于-15°～90°； 水平速度：不低于180°/s，水平预置位转速不低于 180°/s； 垂直速度：不低于75°/s，垂直预置位转速不低于 75°/s； 预置点：不少于300个； 5，视频 视频压缩标准：H.265；H.264；MJPEG； 6.图像 日夜转换模式：自动； 图像防抖：支持 图像增强：强光抑制； 宽动态：宽动态范围不小于120dB； 透雾：支持； 7.接口 网络接口：不少于1个RJ-45网口,自适应10M/100M网络数据； 8.其他 雨刷：支持； 防护等级：不低于IP66； 9.含5年原厂质保 | 台 | 1 |  | 0 | 杨家湾船闸下游船闸桥
-2 | 安装支架 |  | 处 | 1 |  | 0
-3 | 供电电缆 | YJV22-5×10，含安装附件等 | 米 | 50 |  | 0 | 据实计量，含相应附件等
-4 | 网线 | 六类 UTP | 米 | 50 |  | 0 | 据实计量，含相应附件等
-5 | 安装调试、附件及辅材 | 包括安装、调试，相关线缆、防雷装置等附件，以及相关辅材等所有其他费用。 | 项 | 1 |  | 0
3.1.2 | 智慧航道
3.1.2.1 | 航道运行监测预警终端
3.1.2.1.1 | 航道视频监控 | 航道视频全覆盖
-1 | 室外遥控球型摄像机 | 像素不低于400万 1.基础参数： 传感器类型：不小于1/1.8英寸CMOS； 最低照度：彩色：最低照度不高于0.0005Lux，黑白：最低照度不高于0.0001Lux； 光学变倍：不低于32倍； 2.镜头： 焦距：范围不小于6.0mm～192 mm； 聚焦模式：手动、自动； 最大光圈数：性能规格不低于F1.6； 3.补光 补光灯距离：不低于250m； 4.云台： 水平范围：360°； 垂直范围：范围不小于-15°～90°； 水平速度：不低于180°/s，水平预置位转速不低于 180°/s； 垂直速度：不低于75°/s，垂直预置位转速不低于 75°/s； 预置点：不少于300个； 5，视频 视频压缩标准：H.265；H.264；MJPEG； 6.图像 日夜转换模式：自动； 图像防抖：支持 图像增强：强光抑制； 宽动态：宽动态范围不小于120dB； 透雾：支持； 7.接口 网络接口：不少于1个RJ-45网口,自适应10M/100M网络数据； 8.其他 雨刷：支持； 防护等级：不低于IP66； 9.含5年原厂质保 | 台 | 22 |  | 0 | 芜太运河11台，秦淮河11台
-2 | 室外固定枪式摄像机 | 像素不低于400万 1.基础参数 传感器类型：不小于1/1.8英寸CMOS； 最低照度：彩色：最低照度不高于0.0005Lux，黑白：最低照度不高于0.0003Lux； 光学变倍：不低于4倍； 2.镜头 焦距：最小焦距8mm～11mm，最大焦距不小于32mm； 大光圈数：性能规格不低于F1.6； 3.补光 补光距离：不低于50m； 4.视频 视频压缩标准：H.265；H.264；MJPEG； 5.图像 日夜转换模式：自动； 图像增强：背光补偿，强光抑制，透雾，3D降噪； 图像防抖：支持 宽动态：宽动态范围不小于120dB； 透雾：支持； 强光抑制：支持； 6.接口 网络：不少于1个RJ-45网口，自适应10M/100M网络数据； 7.其他 防护：不低于IP66； 8.含5年原厂质保 | 台 | 32 |  | 0 | 芜太运河22台，秦淮河10台
-3 | 室外全景摄像机 | 全景摄像机像素不低于2000万，细节摄像机像素不低于400万 1.基础参数 传感器类型：不小于1/1.8英寸CMOS； 最低照度：全景摄像机-彩色：最低照度不高于0.0005Lux，黑白：最低照度不高于0.0002Lux；细节摄像机-彩色：最低照度不高于0.0005Lux，黑白：最低照度不高于0.0003Lux； 光学变倍：细节摄像机不低于40倍； 2.镜头 焦距：细节摄像机焦距范围不小于6mm～240mm； 聚焦模式：自动，手动； 最大光圈数：全景摄像机性能规格不低于F1.0，细节性能规格不低于F1.5； 3.补光 补光距离：细节摄像机不低于300m； 4.云台 水平范围：360°； 垂直范围：范围不小于-11°～90°； 水平速度：不低于180°/s,水平预置点速度不低于240°/s； 垂直速度：不低于100°/s,水平预置点速度不低于100°/s； 预置点个数：不少于300个； 5.视频 视频压缩标准：H.265,H.264,MJPEG； 6.图像 日夜转换模式：自动； 日夜转换方式：白天、夜晚、自动； 背光补偿：支持； 宽动态：细节摄像机支持宽动态范围不小于120dB； 强光抑制：支持； 3D降噪：支持； 透雾：细节摄像机支持； 图像防抖：支持； 光学透雾：细节摄像机支持； 7.接口 网络接口：不少于1个RJ-45网口,自适应10M/100M/1000M网络数据； 8.其他 防护等级：不低于IP66； 9.含5年原厂质保 | 台 | 2 |  | 0 | 芜太运河2台
-4 | 15米杆件 | 含基础、安装支架、抱箍等其他安装附件 | 杆 | 15 |  | 0 | 芜太运河10杆，秦淮河5杆
-5 | 安装支架 |  | 处 | 7 |  | 0 | 芜太运河1处利用AIS杆件安装，秦淮河3个桥梁点位共6处
3.1.2.1.2 | 供电
-1 | 供电电缆 | YJV22-5×16，含安装附件等 | 米 | 7890 |  | 0 | 据实计量，含相应附件等，芜太运河11处，秦淮河8处
-2 | 手孔井 |  | 个 | 50 |  | 0 | 据实计量，含相应附件等，芜太运河11处，秦淮河8处
-3 | 管线敷设 | 含管道开挖及回填，涉及破路的含路面恢复，开挖深度不低于70cm | 米 | 7890 |  | 0 | 据实计量，含相应附件等
3.1.2.1.3 | 通信
-1 | 工业以太网交换机（含光模块） | 全网管二层工业交换机 满足国产自主可控； 千兆电口：≥5; 千兆光口（含光模块）:≥2； 交换容量：≥20G； 包转发率：≥14.88 Mpps； 工作温度：-40℃ ~ +75℃ ； 支持VLAN，支持流量控制；支持QOS，支持SNMP 网管，支持链路聚合 | 台 | 19 |  | 0 | 芜太运河11处，秦淮河8处
-2 | 网线 | 六类 UTP | 米 | 400 |  | 0 | 据实计量，含相应附件等，芜太运河11处，秦淮河8处
3.1.2.1.4 | 智能机箱 （监控型） | 机箱规格 1.机箱尺寸（净容积） 视频监控机箱：净容积不低于 高 600×宽 500×深 250（mm） 2.机箱材质：不低于1.2mm厚镀锌钢板，机箱表面静电喷塑处理 柜体参数 3.工作环境温度 -20℃～70℃ 4.智能机箱门锁：配置电子锁具，支持远程网络开锁和机械开锁功能 5.状态采集：配置有状态采集装置，能够实现电源状态、网络状态、开关门状态、温湿度和漏电等运行环境基本数据采集； 6.开门抓拍装置：内置摄像头和补光灯，具备开门抓拍功能； 7.散热：箱侧配置不少于2个120mm×120mm成品防尘散热格栅及对应温控风扇； 8.配电装置：机箱配置DIN导轨配电单元，配有微型断路器、40kA通流量单相电源防雷保护装置、接地汇流装置和2位交流电源； 基本功能 9.负载控制：提供不少于4路可控输出，每路负载电源具备独立控制和独立重启功能； 10.电力参数采集：可监测不少于4路负载电源状态，实时采集每路负载电压、电流等参数并显示在后台系统； 11.报警和定位：具备供电供网异常、漏电和箱门开启等报警功能，具备BDS定位功能； 13.机箱外壳防护：防护等级不低于IP55； 14.网络安全：具有内外网络安全隔离网闸功能； 15.数据上传：机箱采集数据能够上传省港航机箱管理系统平台； 16.5年原厂质保 | 套 | 19 |  | 0 | 芜太运河11处，秦淮河8处
3.1.2.1.6 | 安装调试、附件及辅材 | 包括安装、调试，相关线缆、防雷装置等附件，以及相关辅材等所有其他费用。 | 项 | 1 |  | 0
3.1.2.2 | 护岸北斗监测终端
-1 | GNSS接收机 | GNSS性能规格 1.信号跟踪：仅支持单北斗模式 BDS：频段B1I、B2I、B3I、B1C、B2a 2.精度及可靠性：RTK水平精度±(8mm +1x10-6D) RTK垂直精度±(15mm + 1 x10-6D) 静态平面精度±(2.5mm+ 0.5x10-6D) 静态高程精度±(5mm+ 0.5x10-6D) 初始化时间典型<10 秒 初始化可靠性99.9%" 3.数据类型：RTCM 2.x、RTCM 3.x、原始数据及动态数据NMEA-0183实时传输 4.数据更新率：采样间隔0s～24h可设 上传间隔0s～72h可设 存储性能 5.存储 不低于16G 通信性能 6.无线网络制式 2G/3G/4G（全网通）NB-IOT/LoRa MEMS传感器 7.倾角 量程：不小于±90°精度：精度不低于0.1° 8.加速度计 量程：不小于±2g 精度不低于1mg； 9.功能 支持动态调整监测频率，MEMS传感器触发功能 电气特性 10.典型功耗 不高于1.5W 11.电源电压输入范围 9~15V DC 环境适应性 12.温度 范围不小于—40℃～+80℃ 13.交变湿热 相对湿度不小于95% 14.防护等级 不低于IP67 15.MTBF ≥80000h 解算软件 解算软件满足国产信创要求。 | 台 | 16 |  | 0
-2 | 太阳能供电设备 | 太阳能板、控制器、蓄电池及相关安装附件等，采用一体化太阳能板功率不低于 100W，一体化高密度锂电池容量不低于100Ah 的供电配置，应能满足不少于15天连续阴雨天供电需求 | 套 | 16 |  | 0
-3 | 工程采集箱 | SUS304不锈钢，通过96个小时中性盐雾测试 | 块 | 16 |  | 0
-4 | 立杆 | 含基础、避雷针、接地装置及相关附件，杆件高度根据现场信号测量情况确定 | 处 | 16 |  | 0
-5 | 通讯费 | 物联网卡，每月500M流量，至交工验收后5年内 | 点位 | 16 |  | 0
-9 | 安装调试、附件及辅材 | 包括安装、调试，相关线缆、防雷装置等附件，以及相关辅材等所有其他费用。 | 项 | 1 |  | 0
3.2 | 配套支撑
3.2.1 | 主机及存储设备
3.2.1.1 | 南京航道中心设备
-1 | 地市高渲染工作站 | CPU：≥1颗，核心数≥24核、主频≥3.2GHz； 内存：≥128G DDR5； 硬盘：≥4TB NVME； 显卡：≥2块，FP32≥73TFLOPS，图形渲染专用显卡； 网卡：≥2个千兆电口； 电源：≥1500W电源； 含正版操作系统； 含云渲染虚拟化软件（≥4路并发） 五年原厂质保 | 台 | 1 |  | 0 | 航道大厦九楼
-2 | 中心数字孪生底座服务器 | CPU：国产化芯片，≥2颗，C86架构：单颗核心数≥20核、主频≥2.4GHz，或ARM架构：单颗核心数≥32核、主频≥2.5GHz，支持国产替代和软件适配开发； 内存：≥128G； 硬盘：≥1TB NVME，≥10TB SAS； 网卡：≥2个千兆电口； 电源：≥2个800W电源； 含国产操作系统 五年原厂质保 | 台 | 1 |  | 0 | 航道大厦二楼
-3 | 地市中心数字孪生客户端工作站 | CPU：≥1颗，核心数≥14核、主频≥3.2GHz； 内存：≥32G； 硬盘：≥1TB NVME，≥4TB SATA； 显卡：≥1块，FP32≥19TFLOPS，图形渲染专用显卡； 含正版操作系统、24寸液晶显示器和键盘鼠标 五年原厂质保 | 台 | 1 |  | 0 | 航道大厦九楼
-4 | 航闸一体化平台应用服务器 | CPU：国产化芯片，≥2颗，C86架构：单颗核心数≥20核、主频≥2.4GHz，或ARM架构：单颗核心数≥32核、主频≥2.5GHz支持国产替代和软件适配开发； 内存：≥128G； 硬盘：≥1TB NVME，≥10TB SAS； 网卡：≥2个千兆电口； 电源：≥2个800W电源； 含国产操作系统 五年原厂质保 | 台 | 1 |  | 0 | 航道大厦二楼
-5 | 航闸一体化平台数据库服务器 | CPU：国产化芯片，≥2颗，C86架构：单颗核心数≥20核、主频≥2.4GHz，或ARM架构：单颗核心数≥32核、主频≥2.5GHz支持国产替代和软件适配开发； 内存：≥128G； 硬盘：≥1TB NVME，≥10TB SAS； 网卡：≥2个千兆电口； 电源：≥2个800W电源； 含国产操作系统 五年原厂质保 | 台 | 1 |  | 0 | 航道大厦二楼
-6 | 国产数据库管理软件 | 五年原厂服务。 | 套 | 1 |  | 0 | 部署于数据库服务器
-7 | 流媒体服务器 | CPU：≥1颗，核心数≥8核，主频≥2.4GHz； 内存：≥32G； 硬盘：≥2TB； 阵列卡：SAS_HBA卡, 支持RAID 0/1/10； 网口：≥2个千兆电口 五年原厂质保 | 台 | 1 |  | 0 | 航道大厦二楼
-8 | 视频上云网关 | 支持不少于200路的1080P视频流转32K/128K/1M/4M/源码率； 支持海康威视、大华、宇视等主流厂家视频监控设备的接入； 支持 RTSP、GB/T28181、ONVIF 等协议接入视频监控设备。 五年原厂质保 | 套 | 1 |  | 0 | 航道大厦二楼
-9 | 视频存储磁盘阵列 | 1.性能参数 视频性能 接入路数768（网络输入带宽1536Mbps） 图片性能 最大支持不小于100张/S（单张图片500KB） 硬件规格：处理器 1颗64位多核处理器 高速缓存 8GB 2.磁盘管理 磁盘类型 企业级硬盘 磁盘接口类型 SATA 磁盘容量 4TB/6TB/8TB/10TB/16TB 磁盘接口数量不少于48 热插拔磁盘 支持 阵列类型 RAID5，RAID6，RAID0，RAID1，RAID10 3.存储管理 存储模式 标准模式，高冗余模式，高利用率模式 4.录像管理 录像方式 定时录像，手动录像，主或子码流录像，报警录像等多种录像方式 录像保护 支持断网补录，RAID 业务保护，录像丢失报警 查询方式 按时间、事件类型查询 下载方式 快速下载、批量下载 5.网络管理 网络协议 IPv4，HTTPS，SNMP，NTP 接入协议 RTSP，ONVIF，SDK，GB/T28181 6.五年原厂质保 | 台 | 1 |  | 0 | 航道大厦二楼
-10 | 存储硬盘 | 8T 企业级 SATA 硬盘 | 块 | 70 |  | 0 | 航道大厦二楼
-11 | 视频管理软件升级 | 含视频接入通道授权300路 | 路 | 300 |  | 0 | 航道大厦二楼
-12 | 分布式采集盒（管理工作站） | 视频接口：1路HDMI视频输入，1路HDMI视频输出或者1路HDMI视频环出（接口支持HDMI-4K、DP-4K、DVI、SDI信号格式），分辨率支持3840x2160@60Hz向下兼容，支持EDID管理,支持HDMI2.0协议。 设备具备3路USB接口，用于连接KVM键盘鼠标，以及U盘通过USB升级盒子系统。 具备接口：≥1路HDMI视频输入,≥1路HDMI视频输出接口；≥1 路RJ45千兆电口；≥1 路光口（SFP）；≥1路音频输入接口、≥1路LINE音频输出接口、≥1路3.5mm音频输出接口，≥1路内嵌音频 , ≥1路 RS232双向收发串口; ≥2 路 I/O控制接口；≥1路IR红外控制接口；≥2路relay继电器接口，≥3个USB接口； 系统采用去中心化无服务器架构设计，可扩展任意数量节点。系统支持权限管理功能。 兼容原航道大厦9楼航网运行中心系统管理平台 | 台 | 2 |  | 0 | 航道大厦九楼，含调试费用
-13 | 分布式输出盒（KVM坐席） | 视频接口：1路HDMI视频输入，1路HDMI视频输出或者1路HDMI视频环出（接口支持HDMI-4K、DP-4K、DVI、SDI信号格式），分辨率支持3840x2160@60Hz向下兼容，支持EDID管理,支持HDMI2.0协议。 设备具备3路USB接口，用于连接KVM键盘鼠标，以及U盘通过USB升级盒子系统。 具备接口：≥1路HDMI视频输入,≥1路HDMI视频输出接口；≥1 路RJ45千兆电口；≥1 路光口（SFP）；≥1路音频输入接口、≥1路LINE音频输出接口、≥1路3.5mm音频输出接口，≥1路内嵌音频 , ≥1路 RS232双向收发串口; ≥2 路 I/O控制接口；≥1路IR红外控制接口；≥2路relay继电器接口，≥3个USB接口； 系统采用去中心化无服务器架构设计，可扩展任意数量节点。系统支持权限管理功能。 兼容原航道大厦9楼航网运行中心系统管理平台 | 台 | 2 |  | 0 | 航道大厦九楼，含调试费用
-14 | 显示器 | 16:9屏幕比例，不小于27英寸IPS广色域，不低于3840*2160分辨率 | 台 | 2 |  | 0 | 高渲染工作站配套
-15 | 键盘鼠标 |  | 套 | 1 |  | 0 | 高渲染工作站配套
3.2.1.2 | 洪蓝船闸集控中心设备
-1 | 船闸高渲染工作站 | CPU：≥1颗，核心数≥24核、主频≥3.2GHz； 内存：≥128G DDR5； 硬盘：≥4TB NVME； 显卡：≥2块，FP32≥73TFLOPS，图形渲染专用显卡； 网卡：≥2个千兆电口； 电源：≥1500W电源； 含正版操作系统； 含云渲染虚拟化软件（≥4路并发） 五年原厂质保 | 台 | 2 |  | 0
-2 | 船闸数字孪生客户端工作站 | CPU：≥1颗，核心数≥14核、主频≥3.2GHz； 内存：≥32G； 硬盘：≥1TB NVME，≥4TB SATA； 显卡：≥1块，FP32≥19TFLOPS，图形渲染专用显卡； 含正版操作系统、24寸液晶显示器和键盘鼠标 五年原厂质保 | 台 | 2 |  | 0
-3 | 船闸数字孪生底座服务器 | CPU：国产化芯片，≥2颗，C86架构：单颗核心数≥20核、主频≥2.4GHz，或ARM架构：单颗核心数≥32核、主频≥2.5GHz支持国产替代和软件适配开发； 内存：≥128G； 硬盘：≥1TB NVME，≥10TB SAS； 网卡：≥2个千兆电口； 电源：≥2个800W电源； 含国产操作系统 五年原厂质保 | 台 | 2 |  | 0
-4 | 流媒体服务器 | CPU：≥1颗，核心数≥8核，主频≥2.4GHz； 内存：≥32G； 硬盘：≥2TB； 阵列卡：SAS_HBA卡, 支持RAID 0/1/10； 网口：≥2个千兆电口 五年原厂质保 | 台 | 1 |  | 0
-5 | KVM延长器 | 每套含发射器、接收器 | 套 | 4 |  | 0 | 用于工作站显示器、键盘、鼠标接线延长
-6 | 键盘鼠标 |  | 套 | 2 |  | 0 | 高渲染工作站配套
-7 | 洪蓝船闸集控机房机柜改造
1） | 24位竖直PDU普通型 | PDU（63A 1P） 配置：单相63A，12位10A新国标五孔带保护门+6位16A国标三扁/防脱扣插口输出/指示灯/垂直/过载保护/竖直右侧安装 | 套 | 14 |  | 0
2） | 30kVA机架式UPS长效机 | 容量30kVA；三进三出；输入功率因素： ≧ 0.99； 输入频率：46Hz ~ 54 Hz @ 50Hz 系统；56Hz ~ 64 Hz @ 60Hz 系统； 电池电压：±192VDC或±240VDC可调，带中性线（32-40节可设置）； 通讯端口：RS232或USB； 高度：3U。 含Modbus 卡(485)、UPS并机线等 含五年质保 | 套 | 1 |  | 0
3） | 7.5kW机架式空调 | 含内机（机架式空调内机，制冷量 7500W/三侧送风(单冷+电加热)）、外机（机架空调外机/风冷/7500制冷量 7500W/单冷/单相）等相关设施。含五年质保 | 套 | 1 |  | 0
4） | 机柜配电设施 | 含输入输出开关、防雷装置等 | 项 | 1 |  | 0
5） | 消防系统调整 | 包括更换火探管、设备移位等相关工作，为机柜新增设备提供安装空间 | 项 | 1 |  | 0
6） | 相关附件、辅材 | 含线缆、支架等安装附件及辅材 | 项 | 1 |  | 0
-7 | 洪蓝集控过闸语音平台的维保 |  | 年 | 5 |  | 0
-8 | 投屏系统升级 | 含通道授权等，实现高渲染工作站图像上大屏显示 | 项 | 1 |  | 0
3.2.1.3 | 船闸本地设备
-1 | 流媒体服务器 | CPU：≥1颗，核心数≥8核，主频≥2.4GHz； 内存：≥32G； 硬盘：≥2TB； 阵列卡：SAS_HBA卡, 支持RAID 0/1/10； 网口：≥2个千兆电口 五年原厂质保 | 台 | 2 |  | 0 | 杨家湾船闸、下坝船闸
-2 | 运调系统GPU服务器 | 1.CPU：国产化芯片，≥1颗，主频≥2.0Ghz，CPU核心数≥32 2.内存：≥32GB 3.硬盘：≥2*600GB SAS 10K 4.GPU：国产算力卡1块，FP16 不低于32TFlops 5.网络：≥2个千兆网口。 6.标准机架式设备≤2U 7、五年原厂质保 | 台 | 1 |  | 0 | 下坝船闸
-3 | 视频存储磁盘阵列 | 1.性能参数 视频性能 接入路数768（网络输入带宽1536Mbps） 图片性能 最大支持不小于100张/S（单张图片500KB） 硬件规格：处理器 1颗64位多核处理器 高速缓存 8GB 2.磁盘管理 磁盘类型 企业级硬盘 磁盘接口类型 SATA 磁盘容量 4TB/6TB/8TB/10TB/16TB 磁盘接口数量不少于48 热插拔磁盘 支持 阵列类型 RAID5，RAID6，RAID0，RAID1，RAID10 3.存储管理 存储模式 标准模式，高冗余模式，高利用率模式 4.录像管理 录像方式 定时录像，手动录像，主或子码流录像，报警录像等多种录像方式 录像保护 支持断网补录，RAID 业务保护，录像丢失报警 查询方式 按时间、事件类型查询 下载方式 快速下载、批量下载 5.网络管理 网络协议 IPv4，HTTPS，SNMP，NTP 接入协议 RTSP，ONVIF，SDK，GB/T28181 6.五年原厂质保 | 台 | 2 |  | 0 | 每个船闸1台
-4 | 存储硬盘 | 8T 企业级 SATA 硬盘 | 块 | 80 |  | 0 | 每个船闸40块
-5 | 网络柜 | 具体技术要求：前后网孔门，机柜整体尺寸：600*1000*2000mm （宽*深*高），含2个8路PDU；42U标准机柜 | 套 | 10 |  | 0 | 每个船闸5套（船闸机房1套，闸首机房4套）
-6 | 网络柜配套 | 包括1台网络柜机架式配电箱（含断路器、端子、防雷接地等配件辅材，回路需确保满足网络柜当前配电和防雷需求；）、理线架、盲板、3个PDU电源（符合国标要求，额定电流：不低于16A；具备防雷、防浪涌、阻燃功能），对于不更换网络柜的船闸，包含本次网络柜配套设备的安装上架以及现有设备的接入； | 套 | 10 |  | 0 | 每个船闸5套（船闸机房1套，闸首机房4套）
-7 | 船闸本地机房增柜改造 |  | 项 | 1 |  | 0 | 船闸机房
3.2.1.4 | 安装调试、附件及辅材 | 本项目主机及存储相关设备及系统的安装调试、附件及辅材 | 项 | 1 |  | 0
3.2.2 | 通信网络系统
3.2.2.1 | 外场网段接入
3.2.2.2 | 控制网段接入 | [5 empty] | 包括控制程序改造、数采模块、工业网闸、工业安全卫士等
3.2.2.2.1 | 船闸网络设备更新
-1 | 汇聚交换机 | 具体技术要求： 1.整机交换容量≥826Gbps；转发性能≥264Mpps； 2.单台端口：≥48个千兆电口，≥4个千兆SFP口，≥2个万兆SFP+口，含光模块； 3.支持SPAN/RSPAN镜像和多个镜像观察端口，可以对网络流量进行分析以采取相应管理维护措施; 4.MAC地址表≥32K，IPv4路由表容量≥8K，整机最大ARP地址表≥4K； 5.实现CPU保护功能，能限制非法报文对CPU的攻击，保护交换机在各种环境下稳定工作； 6.支持VRRP、OSPFv1/v2、OSPF v3、BGP、ISIS等增强三层路由协议； 7.支持ERPS以太环保护协议，切换时间≤50ms； 8.支持图形化操作的方式实现对网络的统一运维及管理 9.设备CPU等关键芯片为国产芯片； 含5年原厂质保 | 台 | 2 |  | 0 | 杨家湾船闸、下坝二号船闸各1台
3.2.2.2.2 | 感知网设备
-1 | 核心交换机 | 具体技术要求： 1、硬件架构：主控槽位≥2个，业务槽位数≥4个 2、硬件性能：交换容量≥102.4Tbps，包转发率≥57600Mpps。 3、单台配置：主控≥2个，千兆光口≥48个，千兆电口≥48个 4、支持硬件BFD； 5、设备CPU等关键芯片为国产芯片； 含5年原厂质保 | 台 | 2 |  | 0 | 杨家湾船闸、下坝二号船闸各1台
-2 | 船闸环网交换机 | 具体技术要求： 1、端口数量：至少支持24个千兆SFP光口，4个千兆光口，含24个千兆单模光模块（传输距离40公里）； 2、必须满足国产自主可控； 3、支持环网保护协议，自愈时间≤50ms； 4、支持RSTP/MSTP及VRRP等多种冗余组网机制； 5、支持VRRP, OSPF, RIP, IGMP, PIM, 静态路由； 6、支持HTTPS/SSL, SSH, TACACS+, IEEE802.1X, RADIUS； 7、交换容量：48Gbps，路由表 8K，MAC表 32K； 8、支持SNMPv1/v2c/v3,可通过网管软件集中管理； 9、支持管理方式：CLI、Telnet、中文Web界面和consle； 10、网络拓扑结构：支持总线/星型拓扑、环形结构； 11、支持IP/MAC冲突告警，失电告警，电源告警，端口LinkDown告警，环告警； 12、支持IEEE 802.1Q(VLAN)标准协议, 可创建VLAN数≥256个，VLAN ID 1～4093； 13、支持端口聚合、端口流控、端口限速； 14、工作温度：-5℃～+50℃，储存温度：-40℃～+70℃，相对湿度：5～95%无凝露； 含5年原厂质保。 | 台 | 8 |  | 0 | 杨家湾船闸、下坝二号船闸各4台
3.2.2.3 | 南京航道中心通信设备更新
-1 | 电信外网交换机 | 1.交换容量≥670Gbps，包转发率≥170Mpps 2.设备提供不少于24个10/100/1000 BASE-T以太网端口（POE+），不少于4个万兆SFP+，含光模块 3.永久 POE:交换机重启时(如软件版本升级时重启)，对下挂 PD 设备供电不会中断，保证交换机重启过程中 PD 不掉电，实现 POE供电零中断 4.快速 PoE:支持秒级实现对 PD 设备的供电。当PoE 交换机掉电重启时，不需等待交换机重启完成，只要交换机上电就可以继续为 PD 设备供电 5.支持MAC表项≥16K 6.支持 Telemetry 技术，实时采集设备数据并上送至网络分析组件平台，通过智能故障识别算法对网络数据进行分析，精准展现网络实时状态，及时定界故障以及故障发生原因 7.含5年原厂质保 | 台 | 1 |  | 0 | 航道大厦2楼机房
-2 | 南京处办公网汇聚交换机 | 1.交换容量≥670Gbps，包转发率≥170Mpps 2.设备提供不少于24个10/100/1000 BASE-T以太网端口（POE+），不少于4个万兆SFP+，含光模块 3.永久 POE:交换机重启时(如软件版本升级时重启)，对下挂 PD 设备供电不会中断，保证交换机重启过程中 PD 不掉电，实现 POE供电零中断 4.快速 PoE:支持秒级实现对 PD 设备的供电。当PoE 交换机掉电重启时，不需等待交换机重启完成，只要交换机上电就可以继续为 PD 设备供电 5.支持MAC表项≥16K 6.支持 Telemetry 技术，实时采集设备数据并上送至网络分析组件平台，通过智能故障识别算法对网络数据进行分析，精准展现网络实时状态，及时定界故障以及故障发生原因 7.含5年原厂质保 | 台 | 1 |  | 0 | 航道大厦2楼机房
-3 | 南京处办公网接入交换机 | 1.交换容量≥670Gbps，包转发率≥200Mpps 2.设备提供48个10/100/1000 BASE-T以太网端口（POE+），4个万兆SFP+，含光模块 3.永久 POE:交换机重启时(如软件版本升级时重启)，对下挂 PD 设备供电不会中断，保证交换机重启过程中 PD 不掉电，实现 POE供电零中断 4.快速 PoE:支持秒级实现对 PD 设备的供电。当PoE 交换机掉电重启时，不需要等待交换机重启完成，只要交换机上电就可以继续为 PD 设备供电 5.支持MAC表项≥16K 6.支持 Telemetry 技术，实时采集设备数据并上送至网络分析组件平台，通过智能故障识别算法对网络数据进行分析，精准展现网络实时状态，及时定界故障以及故障发生原因 7.含5年原厂质保 | 台 | 2 |  | 0 | 航道大厦2楼机房
3.2.2.4 | 南京通信线路升级
-1 | 调度业务专线升级 | 运营商专线200M数字电路，至交工验收后5年内 | 路 | 4 |  | 0 | 杨家湾、下坝船闸至洪蓝船闸集控中心，各船闸至集控中心的2路线路应采用不同运营商专线
-2 | 调度业务专线升级 | 运营商专线200M数字电路，至交工验收后5年内 | 路 | 2 |  | 0 | 洪蓝船闸集控中心至南京航网中心，应采用不同运营商专线
3.2.2.5 | 安装调试、附件及辅材 | 本项目相关通信网络线路及网络设备及系统的安装调试、附件及辅材 | 项 | 1 |  | 0
3.2.3 | 网络安全、数据安全设备
3.2.3.1 | 南京航道中心设备
-1 | 数据库审计设备 | 1.硬件规格与性能 国产化硬件平台，标准 1U机架设备，设备标配不低于6个电口，不低于4个千兆SFP接口插槽，硬盘不低于4T，单电源。可审计流量不低于300Mbps、入库速度不低于15000条/秒。此次包含不少于5个被审计数据库服务数，可扩充。 2.此次包含五年硬件免费保修和技术支持服务。 | 台 | 1 |  | 0 | 软硬一体机
-2 | XDR管理中心 | 1.硬件规格与性能 国产化硬件平台，设备标配不低于4个千兆电口，不低于4个千兆光口，存储容量不低于16TB。冗余电源。最大可支持不低于2Gbps网络流量的实时接收采集(多路)或10000EPS日志数据采集。此次包含不低于30个管理节点授权。 2.此次包含五年硬件免费保修和技术支持服务。 | 台 | 1 |  | 0 | 软硬一体机
-3 | 欺骗防御系统（蜜罐） | 1.硬件规格 国产化硬件平台，硬盘不低于2T*2,设备标配不低于6个千兆电口和不低于4个千兆光口，冗余电源；支持仿真系统数量不低于20个；此次包含软件探针授权100个。 2.此次包含五年硬件免费保修和技术支持服务。 | 台 | 1 |  | 0 | 软硬一体机
-4 | 入侵防御系统（IPS） | 1.硬件规格与性能 国产化硬件平台，标准2U机架设备，设备标配不低于4个具备BYPASS功能的10/100/1000Base-T接口，不低于4个千兆光口，不低于2个扩展插槽，不低于2个USB口，双电源；整机网络层吞吐量不低于30G，应用层吞吐量不低于14G，最大并发连接数不小于500万，每秒新建HTTP连接数不低于5万。此次包含五年入侵防御特征库免费升级。 2.此次包含五年硬件免费保修和技术支持服务。 | 台 | 1 |  | 0 | 软硬一体机
-5 | 容灾备份一体机 | 1.产品由国产化硬件平台、国产化安全操作系统及功能软件构成； 2.双核CPU，CPU核心数≥32核； 3.标配内存≥128GB，≥双高速480G SSD系统盘; 3.支持raid0,1,5, 6, 10, 50, 60，支持3.5"" 数据盘 4.标配千兆电口≥4个，千兆光口≥4个，万兆光口≥2个，扩展槽≥2个。 5.存储：标配≥20T，≥20T定时备份容量授权 6.5年质保，7×24售后技术服务、系统维护、系统故障排除与处理、系统升级、 现场用户使用指导、不定期的客户回访、咨询交流与巡检等服务。 7.标准机架式设备≤2U 8.提供原厂5年质保 | 台 | 1 |  | 0 | 软硬一体机
-6 | 中心防火墙 | 1.硬件规格与性能 国产化硬件平台，标准1U机架设备，双电源，设备标配不低于6个千兆电口，不低于4个千兆光口；吞吐量不低于15G，并发连接数不低于500万，每秒新建不低于12万/秒；防火墙支持链路聚合；此次包含五年防病毒和防入侵特征库免费升级； 2.此次包含五年硬件免费保修和技术支持服务。 | 台 | 1 |  | 0 | 更新现有设备
3.2.3.2 | 洪蓝船闸集控中心设备
3.2.3.2.1 | 集控中心核心防火墙 | 1.硬件规格与性能 国产化硬件平台，标准1U机架设备，双电源，设备标配不低于6个千兆电口，不低于4个千兆光口；吞吐量不低于15G，并发连接数不低于500万，每秒新建不低于12万/秒；防火墙支持链路聚合；此次包含五年防病毒和防入侵特征库免费升级； 2.此次包含五年硬件免费保修和技术支持服务。 | 台 | 1 |  | 0 | 洪蓝船闸集控中心
3.2.3.3 | 船闸本地网络安全设备
-1 | 网闸 | 国产化硬件，内网接口：标配≥4个千兆电口，≥4个千兆SFP插槽，≥1个扩展槽；外网接口：标配标配≥4个千兆电口，≥4个千兆SFP插槽，≥1个扩展槽； 软件系统：默认包含全功能模块，标准配置包含文件传输模块、文件同步模块、邮件访问模块、数据库访问模块、数据库同步模块、自定义访问模块、数据中心模块等。 吞吐不小于500Mbps，并发不小于20万。 支持工控入侵防御特征库，涵盖：HTTP攻击类、拒绝服务类、木马类、蠕虫类、扫描类、网络访问类、系统漏洞类、溢出攻击类等。 采用国内外知名厂商病毒库，支持病毒库升级，并提供后续升级服务。 包含原厂硬件质保期五年。 | 台 | 2 |  | 0 | 杨家湾船闸、下坝二号船闸各1台，感知网交换机与控制网交换机间
-2 | 船闸核心防火墙 | 1.硬件规格与性能 国产化硬件平台，标准1U机架设备，双电源，设备标配不低于6个千兆电口，不低于4个千兆光口；吞吐量不低于15G，并发连接数不低于500万，每秒新建不低于12万/秒；防火墙支持链路聚合；此次包含五年防病毒和防入侵特征库免费升级； 2.此次包含五年硬件免费保修和技术支持服务。 | 台 | 2 |  | 0 | 杨家湾船闸、下坝二号船闸各1台
-3 | 服务器区工业防火墙 | 1.硬件规格与性能 国产化硬件平台，标准1U机架设备，双电源，设备标配不低于6个千兆电口，不低于4个千兆光口；吞吐量不低于15G，并发连接数不低于500万，每秒新建不低于12万/秒；防火墙支持链路聚合；此次包含五年防病毒和防入侵特征库免费升级； 2.此次包含五年硬件免费保修和技术支持服务。 | 台 | 2 |  | 0 | 杨家湾船闸、下坝二号船闸各1台
-4 | 边界防火墙 | 1.硬件规格与性能 国产化硬件平台，标准1U机架设备，双电源，设备标配不低于6个千兆电口，不低于4个千兆光口；吞吐量不低于15G，并发连接数不低于500万，每秒新建不低于12万/秒；防火墙支持链路聚合；此次包含五年防病毒和防入侵特征库免费升级； 2.此次包含五年硬件免费保修和技术支持服务。 | 台 | 2 |  | 0 | 杨家湾船闸、下坝二号船闸各1台
-5 | 数采模块（干节点） | 32位及以上处理器，内存不低于16K，不少于8个DI输入端口，4个DO输出端口，1个以太网口，通过干接点方式连接，设备应包含如下软件。 软件功能要求：实现信息网指令向控制网络传输，传输控制指令不少于20个，可采用自定义编码方式实现更多的数据传输，信息网侧设备提供标准的指令接口供软件程序调用。5年质保。 | 台 | 4 |  | 0 | 杨家湾船闸、下坝二号船闸各2台
3.2.3.4 | 安装调试、附件及辅材 | 本项目相关网络安全、数据安全设备及系统的安装调试、附件及辅材 | 项 | 1 |  | 0
四 | 工程其他费用
4.1 | 软件第三方测评费 |  | 项 | 1 |  | 0
4.2 | 安全等级测试费 |  | 项 | 1 |  | 0
合计 |  |  |  |  | 0 |  | 元