## 封面
苏南运河干（支）线数字化转型升级项目施工项目（SZH-SNSG2标段）
工程量清单
招 标 人： | 江苏省交通运输厅港航事业发展中心
投 标 人： |  | （电子签章）
编制时间：

## 工程量说明
工程量清单说明
项目名称：苏南运河干（支）线数字化转型升级项目施工项目（SZH-SNSG2标段）
1.本工程量清单应与招标文件中的投标人须知、通用合同条款、专用合同条款、工程量清单计量规则、技术规范及图纸等一起阅读和理解。
2.工程量清单中所列工程量的变动，丝毫不会降低或影响合同条款的效力，也不免除承包人按规定的标准进行施工和修复缺陷的责任。
3.图纸中所列的工程数量表及数量汇总表仅是提供资料，不是工程量清单的外延。当图纸与工程量清单所列数量不一致时，以工程量清单所列数量作为报价的依据。
4.承包人负责与供电部门协调沟通，负责点位开户挂电表，含供电线路、相关接入设备、设备安装调试、架空或埋地线路等工作量，至交工验收后5年内的合同范围内所有设备系统运行等所发生的电费由承包人承担，上述费用均含在相关细目报价中，不单独计量与支付。
5.承包人负责网络的接入工作，含通信光缆、相关接入设备、设备安装调试、架空或埋地线路等工作量，至交工验收后5年内的网络租赁和使用费应由承包人承担，具体数量及要求详见设计文件，上述费用均含在相关细目报价中，不单独计量与支付。
6.杆件（立杆）费用中包含点位所需设备与杆件运输、杆件施工、辅材配件采购、线缆线路敷设、设备及配件安装、绿化破坏补偿恢复等全部费用。
7.对于工程量清单中所有为完成相关设备或系统安装和调试所需的、但未在工程量清单中列出的辅材(包括设备安装附件、跳纤、尾纤、插头、接头等)，费用包含在清单单价或总价中。
8.工程量清单中各项金额均以人民币（元）结算。

## 汇总表
汇总表
项目名称：苏南运河干（支）线数字化转型升级项目施工项目（SZH-SNSG2标段）
序号 | 项目名称 | 金额（元）
一 | 应用软件建设费 | 0
二 | 数据工程费 | 0
三 | 设备购置及安装调试费 | 0
四 | 工程其他费用 | 0
五 | 清单小计 | 0
六 | 暂列金（3%） | 0
七 | 安全生产费（1.5%） | 192300
八 | 工伤保险费（3‰） | 38460
总计 |  | 230760
| 投标人： | （电子签章）
| 法定代表人或其授权代理人： | （电子签章）
日期：

## 工程量清单
工程量清单
项目名称：苏南运河干（支）线数字化转型升级项目施工项目（SZH-SNSG2标段）
序号 | 项目名称 | 主要建设内容 | 单位 | 数量 | 单价 （元） | 小计 （元） | 备注
一 | 应用软件建设费
1.1 | 智慧船闸
1.1.1 | 船闸数字孪生系统
1.1.1.1 | 数字孪生引擎
（1） | WebGL引擎及二次开发 | 详见施工图设计方案 | 项 | 1 |  | 0
（2） | 高渲染引擎及二次开发 | 详见施工图设计方案 | 项 | 1 |  | 0
1.1.1.2 | 数字孪生门户
（1） | 用户登录 | 详见施工图设计方案 | 项 | 1 |  | 0
（2） | 门户首页 | 详见施工图设计方案 | 项 | 1 |  | 0
1.1.1.3 | 航网立体监测
（1） | 船舶动态监测 | 详见施工图设计方案 | 项 | 1 |  | 0
（2） | 通航环境监测 | 详见施工图设计方案 | 项 | 1 |  | 0
（3） | 航标运行监测 | 详见施工图设计方案 | 项 | 1 |  | 0
1.1.1.4 | 数字巡航应用
（1） | 船艇巡航 | 详见施工图设计方案 | 项 | 1 |  | 0
（2） | 虚拟巡航 | 详见施工图设计方案 | 项 | 1 |  | 0
1.1.1.5 | 水下养护应用
（1） | 航槽三维监测 | 详见施工图设计方案 | 项 | 1 |  | 0
（2） | 航道断面对比 | 详见施工图设计方案 | 项 | 1 |  | 0
（3） | 航道浅点分析 | 详见施工图设计方案 | 项 | 1 |  | 0
（4） | 河床冲淤分析 | 详见施工图设计方案 | 项 | 1 |  | 0
1.1.1.6 | 数据对接
（1） | 与航道普查系统对接 | 详见施工图设计方案 | 项 | 1 |  | 0
（2） | 与各船闸视频监控系统对接 | 详见施工图设计方案 | 项 | 1 |  | 0
（3） | 与各航道外场感知系统对接 | 详见施工图设计方案 | 项 | 1 |  | 0
（4） | 与运调系统对接 | 详见施工图设计方案 | 项 | 1 |  | 0
（5） | 与已建谏壁1号船闸数字孪生系统对接 | 详见施工图设计方案 | 项 | 1 |  | 0
1.1.2 | 市级港航一体化平台（镇江）
1.1.2.1 | 数据共享交换
（1） | 数据采集 | 复用镇江港航已建数据中台 | 项 | 1 |  | 0
（2） | 数据治理 | 复用镇江港航已建数据中台 | 项 | 1 |  | 0
（3） | 数据对接 | 详见施工图设计方案 | 项 | 1 |  | 0
1.1.2.2 | 大屏数据综合展现
（1） | 市级智慧航闸一张图 | 详见施工图设计方案 | 项 | 1 |  | 0
（2） | 航闸数据孪生集成 | 详见施工图设计方案 | 项 | 1 |  | 0
（3） | 航道通航状态展示 | 详见施工图设计方案 | 项 | 1 |  | 0
（4） | 船闸运行情况展示 | 详见施工图设计方案 | 项 | 1 |  | 0
（5） | 视频监控接入 | 详见施工图设计方案 | 项 | 1 |  | 0
（6） | 港口运行情况展示 | 详见施工图设计方案 | 项 | 1 |  | 0
1.1.2.3 | 与沿江港口可视化管理平台对接 | 详见施工图设计方案 | 套 | 1 |  | 0
二 | 数据工程费
2.1 | 智慧船闸
2.1.1 | 船闸数字孪生
2.1.1.1 | 船闸及周边数据采集建模 | 开展单体化建模包括船闸周边环境无人机倾斜摄影、船闸精细建模、重点附属设施设备等
（1） | 倾斜摄影 | 空间精度：平面精度、高程精度应优于0.05m；纹理质量要求：无遮蔽的建筑物，楼体外形清晰、表面光滑；能够精确表示各类树木的高度及轮廓，不允许出现漂浮情况 | 平方公里 | 0.1 |  | 0 | 谏壁2号船闸上下游八字墙1km，扫测宽度0.1km
（2） | 船闸精细建模 | 包括闸首边墩、闸首底板、闸室闸墙、闸室底板、桩基式结构、重力式结构、板桩式结构等 | 个 | 1 |  | 0
（3） | 重点附属设施设备 | 包括护舷、钢轨、爬梯、踏步、护栏等 | 项 | 1 |  | 0
（4） | 船舶建模 |  | 项 | 1 |  | 0
2.1.1.2 | 数字孪生场景搭建 | 利用航网数字孪生底座，实现模型标准化处理、构建标准化入库、数字孪生场景搭建渲染等，提供适用于WebGL与高渲染的两种场景搭建，并在航网数字孪生底座中实现全省场景集成
（1） | 模型数据检验 |  | 项 | 1 |  | 0
（2） | 模型标准化处理 |  | 项 | 1 |  | 0
（3） | 模型标准化入库 |  | 项 | 1 |  | 0
（4） | 数字孪生场景搭建 |  | 项 | 1 |  | 0
2.1.2 | 航道数字孪生数据
2.1.2.1 | 航道周边数据采集建模 | 开展锡澄运河重点区域精细化建模
（1） | 倾斜摄影 | 空间精度：平面精度、高程精度应优于0.05m；纹理质量要求：无遮蔽的建筑物，楼体外形清晰、表面光滑；能够精确表示各类树木的高度及轮廓，不允许出现漂浮情况 | 平方公里 | 5.04 |  | 0 | 谏壁至京杭运河与丹金溧漕河交界处剩余未倾斜摄影12.6公里，扫测宽度0.4km
（2） | 航道建模 | 包括航道水域、锚地水域、航标模型、水工结构、水下地形(复用水下扫测数据)等 | 公里 | 25.2 |  | 0 | 约25.2km
（3） | 桥梁建模 | 桥梁主体BIM模型创建、模型轻量化处理转换 | 座 | 13 |  | 0 | 13座桥
（4） | 停泊区建模 |  | 个 | 2 |  | 0 | 2个停泊区
（5） | 辖区内苏南运河航道采集建模（含护岸、桥梁、航标等粗模） | 航道采集建模宽度0.4km | 公里 | 18 |  | 0
2.1.2.2 | 数字孪生场景搭建 | 利用航网数字孪生底座，实现模型标准化处理、构建标准化入库、数字孪生场景搭建渲染等，提供适用于WebGL与高渲染的两种场景搭建，并在航网数字孪生底座中实现全省场景集成
（1） | 模型数据检验 |  | 项 | 1 |  | 0
（2） | 模型标准化处理 |  | 项 | 1 |  | 0
（3） | 模型标准化入库 |  | 项 | 1 |  | 0
（4） | 数字孪生场景搭建 |  | 项 | 1 |  | 0
2.1.3 | 与省市系统对接 |  | 项 | 1 |  | 0
2.2 | 智慧水上服务区
2.2.1 | 与省市系统对接 |  | 项 | 1 |  | 0
2.3 | 智慧航道
2.3.1 | 与省市系统对接 |  | 项 | 1 |  | 0
三 | 设备购置费
3.1 | 智慧船闸
3.1.1 | 谏壁船闸终端
3.1.1.1 | 船舶身份和数量识别终端
（1） | 检测相机 | 具体技术要求： 1、不低于400万像素； 2、宽动态：不低于120 dB； 3、最低照度：彩色模式：≤0.0005lx，黑白模式：≤0.0001lx； 4、传感器类型：不小于1/1.8英寸CMOS； 5、焦距：不小于2.8~12 mm，拍摄距离满足本项目检测距离需求； 6、补光：混光（红外+暖白），不低于4颗灯珠，补光距离不小于50m，具备补光自适应功能； 7、视频压缩标准：H.265/H.264/MJPEG； 8、网络：具备RJ45 10 M/100 M/1000 M自适应以太网口、RS-485接口； 9、报警：具备掉线、遮挡报警等功能，提供SDK包二次开发使用； 10、报警信号联动：不少于3路输入、2路输出； 11、具有独立的IP地址，可以直接接入以太网络，并可以通过客户端自动搜索IP地址； 12、供电方式：支持DC12V/PoE供电，具备防反接保护； 13、功能：内置GPU，具备防抖、降噪、加热、除湿等功能，具备防雷、防浪涌保护； 14、工作温湿度：温度不低于-30 °C~60 °C，湿度不低于5%~95%@40℃，无凝结； 15、防护：不低于IP66； 16、含接地、安装支架等配套设备。 17、含五年原厂质保 | 台 | 2 |  | 0
（2） | 抓拍相机 | 具体技术要求： 1、不低于800万像素； 2、采用不小于1英寸CMOS； 3、视频采用H.265、H.264或MJPEG编码； 4、图像控制：曝光速度、AGC控制、白平衡方式控制等； 5、压缩输出码率：不低于32 Kbps~16 Mbps； 6、镜头规格：25mm，拍摄距离满足本项目抓拍距离需求； 7、快门速度是 50us到9000us； 8、光圈类型：自动光圈或手动光圈（支持远程调节）； 9、触发输出：不少于4路F+/F-输出接口，作为补光灯同步输出控制； 10、触发输入：不少于1路触发/报警输入； 11、补光：暖白光，不低于3颗灯珠，补光距离不小于40米；具备补光自适应功能； 12、功能：内置GPU，具备防抖、降噪、加热、除湿等功能，具备防雷、防浪涌保护； 13、通讯接口：具备RJ45 10 M/100 M/1000 M自适应以太网口、RS-485接口； 14、报警：具备掉线、遮挡报警等功能，提供SDK包二次开发使用； 15、具有独立的IP地址，可以直接接入以太网络，并可以通过客户端自动搜索IP地址； 16、工作温湿度：温度不低于-30 °C~70 °C，湿度不低于5%~95%@40℃，无凝结； 17、防护：不低于IP66； 18、含接地、安装支架等配套设备； 19、五年原厂质保 | 台 | 4 |  | 0
（3） | AIS接收设备 | 频率范围：156.025MHz~162.025MHz； 信道带宽：25KHz(默认)/12.5kHz； AIS接收机灵敏度：≤-110dBm（20%误包率） 接收范围：≥2km 接口：支持RS232或RS485。 | 台 | 1 |  | 0
（4） | 长距激光雷达 | 具体技术要求： 1、单帧线束：不低于128线； 2、激光波长：不低于905nm； 3、探测范围：不弱于1.5~400m； 4、探测距离：最远探测距离400m ，在10%反射率条件下≥250m； 5、视场角：不低于(H*V) 120°X 18°； 6、角分辨率：不高于(H*V)0.16°* 0.17°； 7、防水及防尘等级：IP67； 8、测距精度：土3cm(1σ)； 9、帧率：5~20FPS，可调节； 10、工作温度： -40℃~85℃； 11、储存温度：-40℃~105℃； 12、人眼安全等级：Class1(IEC-60825)； 13、额定电压：12/24V DC； 14、额定功率：<20w； 15、数据传输接口：1000Base-T1以太网； 16、点云扫描点频：不低于80万点/秒； 17、时间同步：具备网络时间同步功能； 18、五年原厂质保 | 台 | 4 |  | 0
（5） | 船舶身份.数量识别计算单元 | 具体技术要求： 1、处理器：单颗处理器，核心数≥8核，主频≥2.2GHz，并与算法匹配；国产自主可控； 2、内存：≥32GB DDR4； 3、硬盘：存储≥512G； 4、GPU：显存≥8GB，AI算力 ≥100 TOPS INT8； 5、接口：≥4个千兆自适应以太网口； 6、工作温度：-10℃~60℃； 7、适用于船闸运行环境，无故障运行时间不低于1万小时； 8、含功能算法，具体技术要求见设计说明书。 9、硬件5年原厂质保。 | 台 | 1 |  | 0
（6） | 补光灯 | 1、灯珠：不少于24颗LED光源； 2、补光方式：支持LED频闪、LED爆闪、白光气体爆闪及红外气体爆闪四种补光方式； 3、光源波长：混合光源（红外+暖白光）； 4、发光角度：满足相机实际使用需求； 5、最佳投射距离：不低于20米，满足实际抓拍补光要求； 6、亮度调节： 自动控制； 7、工作环境温度：不低于-30℃ - 60℃； 8、工作环境湿度：湿度小于95%，无凝结； 9、外壳材质：金属铝； 10、防护等级：不低于IP66； 11、安装方式：万向节等安装方式，含安装支架等辅材。 | 台 | 4 |  | 0
（7） | 工业以太网交换机（含光模块） | 全网管二层工业交换机 满足国产自主可控； 千兆电口：≥5; 千兆光口（含光模块）:≥2； 交换容量：≥20G； 包转发率：≥14.88 Mpps； 工作温度：-40℃ ~ +75℃ ； 支持VLAN，支持流量控制；支持QOS，支持SNMP 网管，支持链路聚合 | 台 | 8 |  | 0
（8） | 智能机箱（摄像机） | 机箱规格 1.机箱尺寸（净容积） 视频监控机箱：净容积不低于 高 600×宽 500×深 250（mm） 2.机箱材质：不低于1.2mm厚镀锌钢板，机箱表面静电喷塑处理 柜体参数 3.工作环境温度 -20℃～70℃ 4.智能机箱门锁：配置电子锁具，支持远程网络开锁和机械开锁功能 5.状态采集：配置有状态采集装置，能够实现电源状态、网络状态、开关门状态、温湿度和漏电等运行环境基本数据采集； 6.开门抓拍装置：内置摄像头和补光灯，具备开门抓拍功能； 7.散热：箱侧配置不少于2个120mm×120mm成品防尘散热格栅及对应温控风扇； 8.配电装置：机箱配置DIN导轨配电单元，配有微型断路器、40kA通流量单相电源防雷保护装置、接地汇流装置和2位交流电源； 基本功能 9.负载控制：提供不少于4路可控输出，每路负载电源具备独立控制和独立重启功能； 10.电力参数采集：可监测不少于4路负载电源状态，实时采集每路负载电压、电流等参数并显示在后台系统； 11.报警和定位：具备供电供网异常、漏电和箱门开启等报警功能，具备BDS定位功能； 13.机箱外壳防护：防护等级不低于IP55； 14.网络安全：具有内外网络安全隔离网闸功能； 15.数据上传：机箱采集数据能够上传省港航机箱管理系统平台； 16.5年原厂质保 | 套 | 4 |  | 0
（9） | 8米杆件 | 含安装支架、配件、线缆等 | 套 | 4 |  | 0
（10） | 安装调试、附件及辅材 | 包括安装、调试，相关线缆、防雷装置等附件，以及相关辅材等所有其他费用 | 项 | 1 |  | 0
3.1.1.2 | 船舶过闸安全感知
3.1.1.2.1 | 首尾档船舶预警线监测设备
（1） | 检测相机 | 具体技术要求： 1、不低于400万像素； 2、宽动态：不低于120 dB； 3、最低照度：彩色模式：≤0.0005lx，黑白模式：≤0.0001lx； 4、传感器类型：不小于1/1.8英寸CMOS； 5、焦距：不小于2.8~12 mm，拍摄距离满足本项目检测距离需求； 6、补光：混光（红外+暖白），不低于4颗灯珠，补光距离不小于50m，具备补光自适应功能； 7、视频压缩标准：H.265/H.264/MJPEG； 8、网络：具备RJ45 10 M/100 M/1000 M自适应以太网口、RS-485接口； 9、报警：具备掉线、遮挡报警等功能，提供SDK包二次开发使用； 10、报警信号联动：不少于3路输入、2路输出； 11、具有独立的IP地址，可以直接接入以太网络，并可以通过客户端自动搜索IP地址； 12、供电方式：支持DC12V/PoE供电，具备防反接保护； 13、功能：内置GPU，具备防抖、降噪、加热、除湿等功能，具备防雷、防浪涌保护； 14、工作温湿度：温度不低于-30 °C~60 °C，湿度不低于5%~95%@40℃，无凝结； 15、防护：不低于IP66； 16、含接地、安装支架等配套设备。 17、含五年原厂质保 | 台 | 2 |  | 0
（2） | 2D室外线性激光雷达 | 具体技术要求： 1、扫描角度: 270° 2、角度分辨率:0.25° 3、工作区域0.5m~40m; 4、扫描范围:在10%漫反射下30m，在90%漫反射下40m; 5、扫描频率 25Hz; 6、含加热装置; 7、工作环境温度:-40°C~+60°C; 8、储存温度范围:-40°C~+70°C; 9、抗环境光能力：40000lx 10、雾校正：有 11、回波功能：有 12、光学信号显示（用于显示设备状态，脏污报警和输出状态的LED）：有 13、区域组数量：10区域组 14、接口:Ethernet 以太网接口: 15、含配套激光成像软件; 16、防护等级:IP66，室外环境使用。 17、五年原厂质保 | 台 | 2 |  | 0
（3） | 声光报警器 | 具体技术要求： 1.声级：≥120dB； 2.发光颜色：红； 3.发光方式：LED频闪发光； 4.接口：≥1个RJ45端口； 5.功能：提供API接口及接口文档，支持定制语音； 6.防护等级：不低于IP65； 7.工作温度：-40℃~70℃； 8.工作湿度：10%~95%（不凝结）； 9.安装方式：壁挂安装； 10.含安装支架等配套设备。 | 套 | 4 |  | 0
（4） | 4米立杆 | 含杆件、横臂、基础、接地及安装配件等 | 根 | 4 |  | 0
（5） | 首尾档船舶预警线监测计算单元 | 具体技术要求： 1、处理器：单颗处理器，核心数≥8核，主频≥2.2GHz，并与算法匹配；国产自主可控； 2、内存：≥32GB DDR4； 3、硬盘：存储≥512G； 4、GPU：显存≥8GB，AI算力 ≥100 TOPS INT8； 5、接口：≥4个千兆自适应以太网口； 6、工作温度：-10℃~60℃； 7、适用于船闸运行环境，无故障运行时间不低于1万小时； 8、含功能算法，具体技术要求见设计说明书。 9、硬件5年原厂质保。 | 套 | 2 |  | 0
（6） | 安装调试、附件及辅材 | 包括安装、调试，相关线缆、防雷装置等附件，以及相关辅材等所有其他费用 | 项 | 1 |  | 0
3.1.1.2.2 | 系缆安全监测设备
（1） | 系缆检测枪机 | 具体技术要求： 1、双通道相机，通道1不低于800万像素，通道2不低于400万像素； 2、宽动态：不低于120 dB； 3、最低照度：通道1：0.001lux（彩色模式）；0.0001lux（黑白模式）；通道2：0.002lux（彩色模式）；0.0002lux（黑白模式）； 4、传感器类型：通道1：不小于1/1.8英寸 CMOS；通道2：不小于1/2.5英寸CMOS； 5、焦距：通道1：不小于10~50mm；通道2：不小于3.6mm；拍摄距离满足本项目检测距离需求； 6、补光：通道1：混合补光，不低于5颗灯珠，补光距离不小于80m；通道2：混合补光，补光距离不小于30m；具备补光自适应功能； 7、视频压缩标准：H.265/H.264/MJPEG； 8、网络：具备RJ45 10 M/100 M/1000 M自适应以太网口、RS-485接口； 9、报警：具备掉线、遮挡报警等功能，提供SDK包开发使用； 10、报警信号联动：不少于3路输入、2路输出； 11、具有独立的IP地址，可以直接接入以太网络，并可以通过客户端自动搜索IP地址； 12、报警信号联动：具备报警输入、输出； 13、工作温湿度：温度不低于-30 °C~60 °C，湿度不低于5%~95%@40℃，无凝结； 14、防护：不低于IP66； 15、含接地、安装支架等配套设备。 16、五年原厂质保 | 台 | 4 |  | 0
（2） | 系换缆状态监测计算单元 | 具体技术要求： 1、处理器：单颗处理器，核心数≥8核，主频≥2.2GHz，并与算法匹配；国产自主可控； 2、内存：≥32GB DDR4； 3、硬盘：存储≥512G； 4、GPU：显存≥8GB，AI算力 ≥100 TOPS INT8； 5、接口：≥4个千兆自适应以太网口； 6、工作温度：-10℃~60℃； 7、适用于船闸运行环境，无故障运行时间不低于1万小时； 8、含功能算法，具体技术要求见设计说明书。 9、硬件5年原厂质保。 | 套 | 1 |  | 0
（3） | 杆件 | 4米杆件、杆件基础附件及通电通网安装 | 套 | 2 |  | 0
（4） | 安装调试、附件及辅材 | 包括安装、调试，相关线缆、防雷装置等附件，以及相关辅材等所有其他费用 | 项 | 1 |  | 0
3.1.1.3 | 过闸流程化监管终端
3.1.1.3.1 | 靠船墩船舶监测设备
（1） | 检测雷达 | 检测器支持采用二维主动扫描式阵列雷达微波检测技术，可靠地检测每一个目标； 检测器能支持检测运动目标，可对正前方距其不小于200米处的运动目标进行检测，支持对正常方不低于60米范围内的静止船舶提供点云目标。 检测器支持设置制定监测区域，当区域存在目标，可以输出目标存在信息，当区域无目标可输出无目标信息。 视场角：近距120°（水平）×20°（垂直） 测角精度：0.3° 角分辨率：3.2° 数据监测频率：65 ~ 70ms 接口：RJ45，检测器可通过网络可方便的远程调试、升级； 检测器采用前向检测方式，安装高度3-6米； 具备数据存储功能，支持内置256G TF卡，在超过存储容量时可以自动覆盖存储； 具备断网续传功能，在正常工作情况下，当网络断开后，可将检测数据存储至TF卡中，当网络恢复后，可将数据上传至客户端或者数据库； 温度：－40℃~+70℃；湿度：最大95％； 电源：24VDC；功率：≤10W； 五年原厂质保 | 台 | 10 |  | 0
（2） | 靠船墩船舶监测计算单元 | 硬件设备具体技术要求： 具体技术要求： 1、处理器：单颗处理器，核心数≥8核，主频≥2.2GHz，并与算法匹配；国产自主可控； 2、内存：≥32GB DDR4； 3、硬盘：存储≥512G； 4、GPU：显存≥8GB，AI算力 ≥100 TOPS INT8； 5、接口：≥4个千兆自适应以太网口； 6、工作温度：-10℃~60℃； 7、适用于船闸运行环境，无故障运行时间不低于1万小时； 8、含功能算法，具体技术要求见设计说明书。 9、硬件5年原厂质保。 | 台 | 10 |  | 0
（3） | 安装调试、附件及辅材 | 包括安装、调试，相关线缆、防雷装置等附件，以及相关辅材等所有其他费用 | 项 | 1 |  | 0
3.1.1.3.2 | 闸门区域安全及船舶超速检测
（1） | 长距激光雷达 | 具体技术要求： 1、单帧线束：不低于128线； 2、激光波长：不低于905nm； 3、探测范围：不弱于1.5~400m； 4、探测距离：最远探测距离400m ，在10%反射率条件下≥250m； 5、视场角：不低于(H*V) 120°X 18°； 6、角分辨率：不高于(H*V)0.16°* 0.17°； 7、防水及防尘等级：IP67； 8、测距精度：土3cm(1σ)； 9、帧率：5~20FPS，可调节； 10、工作温度： -40℃~85℃； 11、储存温度：-40℃~105℃； 12、人眼安全等级：Class1(IEC-60825)； 13、额定电压：12/24V DC； 14、额定功率：<20w； 15、数据传输接口：1000Base-T1以太网； 16、点云扫描点频：不低于80万点/秒； 17、时间同步：具备网络时间同步功能； 18、五年原厂质保 | 台 | 2 |  | 0
（2） | 测速毫米波雷达 | 1) 支持采用二维主动扫描式阵列雷达微波检测技术，可靠地检测每一个目标； 2) 具备大区域检测，支持船舶检测距离不小于200米； 3) 具备跟踪检测每个目标的位置坐标（x,y）、速度（Vx, Vy）、目标类型，具有图形化操作软件，实时显示每个目标在检测区域内被跟踪情况以及目标即时位置、速度、长度等实时信息； 4) 支持检测航道虚拟线圈上经过的存在信息，通过上位机软件显示船舶进入时的驶入信号、离开时的驶离信号，处于静止状态时可持续稳定保持存在信号； 5) 检测精度：流量精度≥98%；速度精度≥98%； 6) 数据统计周期：1～3600秒范围，可由用户自行设定； 7) 接口：RJ45，检测器可通过网络可方便的远程调试、升级； 8) 采用前向检测方式，安装高度5-8米； 9) 具备数据存储功能，支持内置256G TF卡，在超过存储容量时可以自动覆盖存储； 10) 具备断网续传功能，在正常工作情况下，当网络断开后，可将检测数据存储至TF卡中，当网络恢复后，可将数据上传至客户端或者数据库； 11) 温度：－40℃~+70℃；湿度：最大95％； 12) 电源：24VDC；功率：≤12W； 13）五年原厂质保 | 台 | 2 |  | 0
（3） | 室外遥控球型摄像机 | 像素不低于400万 1.基础参数： 传感器类型：不小于1/1.8英寸CMOS； 最低照度：彩色：最低照度不高于0.0005Lux，黑白：最低照度不高于0.0001Lux； 光学变倍：不低于32倍； 2.镜头： 焦距：范围不小于6.0mm～192 mm； 聚焦模式：手动、自动； 最大光圈数：性能规格不低于F1.6； 3.补光 补光灯距离：不低于250m； 4.云台： 水平范围：360°； 垂直范围：范围不小于-15°～90°； 水平速度：不低于180°/s，水平预置位转速不低于 180°/s； 垂直速度：不低于75°/s，垂直预置位转速不低于 75°/s； 预置点：不少于300个； 5，视频 视频压缩标准：H.265；H.264；MJPEG； 6.图像 日夜转换模式：自动； 图像防抖：支持 图像增强：强光抑制； 宽动态：宽动态范围不小于120dB； 透雾：支持； 7.接口 网络接口：不少于1个RJ-45网口,自适应10M/100M网络数据； 8.其他 雨刷：支持； 防护等级：不低于IP66。 9、5年原厂质保 | 台 | 2 |  | 0
（4） | 闸门区域安全及船舶超速检测计算单元 | 具体技术要求： 1、处理器：单颗处理器，核心数≥8核，主频≥2.2GHz，并与算法匹配；国产自主可控； 2、内存：≥32GB DDR4； 3、硬盘：存储≥512G； 4、GPU：显存≥8GB，AI算力 ≥100 TOPS INT8； 5、接口：≥4个千兆自适应以太网口； 6、工作温度：-10℃~60℃； 7、适用于船闸运行环境，无故障运行时间不低于1万小时； 8、含功能算法，具体技术要求见设计说明书。 9、硬件5年原厂质保。 | 套 | 2 |  | 0
（5） | 安装调试、附件及辅材 | 包括安装、调试，相关线缆、防雷装置等附件，以及相关辅材等所有其他费用 | 项 | 1 |  | 0
3.1.1.3.3 | 闸室出空检测设备
（1） | 检测相机 | 具体技术要求： 1、不低于400万像素； 2、宽动态：不低于120 dB； 3、最低照度：彩色模式：≤0.0005lx，黑白模式：≤0.0001lx； 4、传感器类型：不小于1/1.8英寸CMOS； 5、焦距：不小于2.8~12 mm，拍摄距离满足本项目检测距离需求； 6、补光：混光（红外+暖白），不低于4颗灯珠，补光距离不小于50m，具备补光自适应功能； 7、视频压缩标准：H.265/H.264/MJPEG； 8、网络：具备RJ45 10 M/100 M/1000 M自适应以太网口、RS-485接口； 9、报警：具备掉线、遮挡报警等功能，提供SDK包二次开发使用； 10、报警信号联动：不少于3路输入、2路输出； 11、具有独立的IP地址，可以直接接入以太网络，并可以通过客户端自动搜索IP地址； 12、供电方式：支持DC12V/PoE供电，具备防反接保护； 13、功能：内置GPU，具备防抖、降噪、加热、除湿等功能，具备防雷、防浪涌保护； 14、工作温湿度：温度不低于-30 °C~60 °C，湿度不低于5%~95%@40℃，无凝结； 15、防护：不低于IP66； 16、含接地、安装支架等配套设备。 17、含五年原厂质保 | 套 | 2 |  | 0
（2） | 闸室出空检测计算单元 | 具体技术要求： 1、处理器：单颗处理器，核心数≥8核，主频≥2.2GHz，并与算法匹配；国产自主可控； 2、内存：≥32GB DDR4； 3、硬盘：存储≥512G； 4、GPU：显存≥8GB，AI算力 ≥100 TOPS INT8； 5、接口：≥4个千兆自适应以太网口； 6、工作温度：-10℃~60℃； 7、适用于船闸运行环境，无故障运行时间不低于1万小时； 8、含功能算法，具体技术要求见设计说明书。 9、硬件5年原厂质保。 | 项 | 2 |  | 0
（3） | 杆件及配套 | 墙壁支架、8米杆件、杆件基础附件及通电通网安装 | 套 | 2 |  | 0
（4） | 安装调试、附件及辅材 | 包括安装、调试，相关线缆、防雷装置等附件，以及相关辅材等所有其他费用 | 项 | 1 |  | 0
3.1.1.3.4 | 船舶过闸引导系统
（1） | LED高亮线条灯 | 1.5米/套； 功率：36W； 电压：DC24V； 控制方式：DMX；6像素/套； 颜色：RGBW； 角度：110°； 防护等级：IP68； 耐盐雾，耐高低温，抗紫外线；一体化封装工艺； 含5年质保 | 套 | 46 |  | 0
（2） | LED控制器分控 | 1、8Pin端口接线端子，所有接线端子均具有放松防脱设计； 2、所有端口接线端子均具有雷击浪涌抗冲击保护设计，差模共模浪涌冲击均可保护； 3、所有端口接线端子均具有ESD静电抗扰度保护设计，空气及接触放电均可保护； 4、所有端口接线端子均具有EFT电快瞬变脉冲群抗扰度保护设计； | 台 | 6 |  | 0
（3） | LED控制器分控 | 1、4Pin端口接线端子，所有接线端子均具有放松防脱设计； 2、所有端口接线端子均具有雷击浪涌抗冲击保护设计，差模共模浪涌冲击均可保护； 3、所有端口接线端子均具有ESD静电抗扰度保护设计，空气及接触放电均可保护； 4、所有端口接线端子均具有EFT电快瞬变脉冲群抗扰度保护设计； | 台 | 2 |  | 0
（4） | 超级主控 | 1、通过电脑网页实现远程节目片段切换 2、通过电脑网页实现远程节目定时播放 3、实现脱机节目片段远程切换功能 4、支持RS485、CAN、RS232多种通讯方式 | 套 | 1 |  | 0
（5） | 工业以太网交换机（含光模块） | 全网管二层工业交换机 满足国产自主可控； 千兆电口：≥5; 千兆光口（含光模块）:≥2； 交换容量：≥20G； 包转发率：≥14.88 Mpps； 工作温度：-40℃ ~ +75℃ ； 支持VLAN，支持流量控制；支持QOS，支持SNMP 网管，支持链路聚合 | 套 | 2 |  | 0
（6） | 防雨箱 |  | 套 | 46 |  | 0
（7） | 配电箱 | LED专用配电柜,主电源2个，控制器8个 | 套 | 2 |  | 0
（8） | 配套定制控制软件 | 主要功能包括： 1、船舶进出闸绿色流水灯引导 2、船闸开关门期间红色闪烁引导 3、船闸涨泄水期间黄色血条式样时间计时提示 4、关闸门前，首尾档未系缆时对应方位尾部灯带红色闪烁提醒，系好情况下绿色闪烁。 | 套 | 1 |  | 0
（9） | 光纤 | 4芯 | 米 | 1800 |  | 0
（10） | 信号放大器 |  | 套 | 46 |  | 0
（11） | 网线 | 六类非屏蔽 | 米 | 1000 |  | 0
（12） | 电缆线 | RVV3*6mm² | 米 | 1800 |  | 0
（13） | 低压电源线 | RVV2*1mm² | 米 | 400 |  | 0
（14） | 开关电源 | DC24V/100W | 套 | 23 |  | 0
（15） | 安装调试、附件及辅材 | 包括安装、调试，相关线缆、防雷装置等附件，以及相关辅材等所有其他费用 | 项 | 1 |  | 0
3.1.1.3.5 | 船闸全域视频监控
（1） | 室外遥控球型摄像机 | 像素不低于400万 1.基础参数： 传感器类型：不小于1/1.8英寸CMOS； 最低照度：彩色：最低照度不高于0.0005Lux，黑白：最低照度不高于0.0001Lux； 光学变倍：不低于32倍； 2.镜头： 焦距：范围不小于6.0mm～192 mm； 聚焦模式：手动、自动； 最大光圈数：性能规格不低于F1.6； 3.补光 补光灯距离：不低于250m； 4.云台： 水平范围：360°； 垂直范围：范围不小于-15°～90°； 水平速度：不低于180°/s，水平预置位转速不低于 180°/s； 垂直速度：不低于75°/s，垂直预置位转速不低于 75°/s； 预置点：不少于300个； 5，视频 视频压缩标准：H.265；H.264；MJPEG； 6.图像 日夜转换模式：自动； 图像防抖：支持 图像增强：强光抑制； 宽动态：宽动态范围不小于120dB； 透雾：支持； 7.接口 网络接口：不少于1个RJ-45网口,自适应10M/100M网络数据； 8.其他 雨刷：支持； 防护等级：不低于IP66； 9.含5年原厂质保 | 套 | 2 |  | 0
（2） | 室外固定枪式摄像机 | 像素不低于400万 1.基础参数 传感器类型：不小于1/1.8英寸CMOS； 最低照度：彩色：最低照度不高于0.0005Lux，黑白：最低照度不高于0.0003Lux； 光学变倍：不低于4倍； 2.镜头 焦距：最小焦距8mm～11mm，最大焦距不小于32mm； 大光圈数：性能规格不低于F1.6； 3.补光 补光距离：不低于50m； 4.视频 视频压缩标准：H.265；H.264；MJPEG； 5.图像 日夜转换模式：自动； 图像增强：背光补偿，强光抑制，透雾，3D降噪； 图像防抖：支持 宽动态：宽动态范围不小于120dB； 透雾：支持； 强光抑制：支持； 6.接口 网络：不少于1个RJ-45网口，自适应10M/100M网络数据； 7.其他 防护：不低于IP66； 8.含5年原厂质保 | 套 | 2 |  | 0
（3） | 15米立杆 | 含杆件、支架、基础、接地及安装配件等 | 根 | 2 |  | 0
（4） | 智能机箱（摄像机） | 机箱规格 1.机箱尺寸（净容积） 视频监控机箱：净容积不低于 高 600×宽 500×深 250（mm） 2.机箱材质：不低于1.2mm厚镀锌钢板，机箱表面静电喷塑处理 柜体参数 3.工作环境温度 -20℃～70℃ 4.智能机箱门锁：配置电子锁具，支持远程网络开锁和机械开锁功能 5.状态采集：配置有状态采集装置，能够实现电源状态、网络状态、开关门状态、温湿度和漏电等运行环境基本数据采集； 6.开门抓拍装置：内置摄像头和补光灯，具备开门抓拍功能； 7.散热：箱侧配置不少于2个120mm×120mm成品防尘散热格栅及对应温控风扇； 8.配电装置：机箱配置DIN导轨配电单元，配有微型断路器、40kA通流量单相电源防雷保护装置、接地汇流装置和2位交流电源； 基本功能 9.负载控制：提供不少于4路可控输出，每路负载电源具备独立控制和独立重启功能； 10.电力参数采集：可监测不少于4路负载电源状态，实时采集每路负载电压、电流等参数并显示在后台系统； 11.报警和定位：具备供电供网异常、漏电和箱门开启等报警功能，具备BDS定位功能； 13.机箱外壳防护：防护等级不低于IP55； 14.网络安全：具有内外网络安全隔离网闸功能； 15.数据上传：机箱采集数据能够上传省港航机箱管理系统平台； 16.5年原厂质保 | 套 | 2 |  | 0
（5） | 工业以太网交换机（含光模块） | 全网管二层工业交换机 满足国产自主可控； 千兆电口：≥5; 千兆光口（含光模块）:≥2； 交换容量：≥20G； 包转发率：≥14.88 Mpps； 工作温度：-40℃ ~ +75℃ ； 支持VLAN，支持流量控制；支持QOS，支持SNMP 网管，支持链路聚合 | 台 | 4 |  | 0
（6） | 船闸全域视频监控计算单元 | 具体技术要求： 1、处理器：单颗处理器，核心数≥8核，主频≥2.2GHz，并与算法匹配；国产自主可控； 2、内存：≥32GB DDR4； 3、硬盘：存储≥512G； 4、GPU：显存≥8GB，AI算力 ≥100 TOPS INT8； 5、接口：≥4个千兆自适应以太网口； 6、工作温度：-10℃~60℃； 7、适用于船闸运行环境，无故障运行时间不低于1万小时； 8、含功能算法，具体技术要求见设计说明书。 9、硬件5年原厂质保。 | 项 | 1 |  | 0
（7） | 安装调试、附件及辅材 | 包括安装、调试，相关线缆、防雷装置等附件，以及相关辅材等所有其他费用 | 项 | 4 |  | 0
3.1.1.3.6 | 业务光纤环网 | 8芯单模光缆；约2500米；满足船闸中心机房与四个闸首机房环网需求； | 项 | 1 |  | 0
3.1.1.3.7 | 与全自动控制可视化应用软件对接费 |  | 项 | 1 |  | 0
3.1.1.3.8 | 正射影像图 | 1.范围：船闸上下游区域，约长 5 公里*宽 1 公里。 2.成图比例尺：1:1000 3.地面分辨率 (GSD)： ≤ 0.10 米/像素。 4.坐标系：CGCS2000 5.成果格式：GeoTIFF(带坐标，真彩色)。 6.影像质量：清晰、无漏洞、尤其是船闸无明显变形。 7.精度验收：平面中误差≤ 0.30 米(实地) | 项 | 1 |  | 0 | 为运调系统服务
3.2 | 智慧水上服务区
3.2.1 | 镇江水上服务区
3.2.1.1 | 智能快递柜设施 | 快递柜由控制主柜和功能副柜组成，主柜由液晶面板.触控面板.主控系统.条码扫描模块.摄像头.视频监控等设备组成。可实现无人快递投递和接收。 | 个 | 1 |  | 0
3.2.1.2 | 视频监控设施更新
（1） | 室外遥控球型摄像机 | 像素不低于400万 1.基础参数： 传感器类型：不小于1/1.8英寸CMOS； 最低照度：彩色：最低照度不高于0.0005Lux，黑白：最低照度不高于0.0001Lux； 光学变倍：不低于32倍； 2.镜头： 焦距：范围不小于6.0mm～192 mm； 聚焦模式：手动、自动； 最大光圈数：性能规格不低于F1.6； 3.补光 补光灯距离：不低于250m； 4.云台： 水平范围：360°； 垂直范围：范围不小于-15°～90°； 水平速度：不低于180°/s，水平预置位转速不低于 180°/s； 垂直速度：不低于75°/s，垂直预置位转速不低于 75°/s； 预置点：不少于300个； 5，视频 视频压缩标准：H.265；H.264；MJPEG； 6.图像 日夜转换模式：自动； 图像防抖：支持 图像增强：强光抑制； 宽动态：宽动态范围不小于120dB； 透雾：支持； 7.接口 网络接口：不少于1个RJ-45网口,自适应10M/100M网络数据； 8.其他 雨刷：支持； 防护等级：不低于IP66； 9.含5年原厂质保 | 个 | 6 |  | 0
（2） | 室外固定枪式摄像机 | 像素不低于400万 1.基础参数 传感器类型：不小于1/1.8英寸CMOS； 最低照度：彩色：最低照度不高于0.0005Lux，黑白：最低照度不高于0.0003Lux； 光学变倍：不低于4倍； 2.镜头 焦距：最小焦距8mm～11mm，最大焦距不小于32mm； 大光圈数：性能规格不低于F1.6； 3.补光 补光距离：不低于50m； 4.视频 视频压缩标准：H.265；H.264；MJPEG； 5.图像 日夜转换模式：自动； 图像增强：背光补偿，强光抑制，透雾，3D降噪； 图像防抖：支持 宽动态：宽动态范围不小于120dB； 透雾：支持； 强光抑制：支持； 6.接口 网络：不少于1个RJ-45网口，自适应10M/100M网络数据； 7.其他 防护：不低于IP66； 8.含5年原厂质保 | 个 | 12 |  | 0
（3） | 电源线（1.5㎡） | 国标 | 米 | 200 |  | 0 | 按实计
（4） | 电源线（2.5㎡） | 国标 | 米 | 500 |  | 0 | 按实计
（5） | 网线 | 六类国标室外网线 | 米 | 500 |  | 0 | 按实计
（6） | 智能机箱（摄像机） | 机箱规格 1.机箱尺寸（净容积） 视频监控机箱：净容积不低于 高 600×宽 500×深 250（mm） 2.机箱材质：不低于1.2mm厚镀锌钢板，机箱表面静电喷塑处理 柜体参数 3.工作环境温度 -20℃～70℃ 4.智能机箱门锁：配置电子锁具，支持远程网络开锁和机械开锁功能 5.状态采集：配置有状态采集装置，能够实现电源状态、网络状态、开关门状态、温湿度和漏电等运行环境基本数据采集； 6.开门抓拍装置：内置摄像头和补光灯，具备开门抓拍功能； 7.散热：箱侧配置不少于2个120mm×120mm成品防尘散热格栅及对应温控风扇； 8.配电装置：机箱配置DIN导轨配电单元，配有微型断路器、40kA通流量单相电源防雷保护装置、接地汇流装置和2位交流电源； 基本功能 9.负载控制：提供不少于4路可控输出，每路负载电源具备独立控制和独立重启功能； 10.电力参数采集：可监测不少于4路负载电源状态，实时采集每路负载电压、电流等参数并显示在后台系统； 11.报警和定位：具备供电供网异常、漏电和箱门开启等报警功能，具备BDS定位功能； 13.机箱外壳防护：防护等级不低于IP55； 14.网络安全：具有内外网络安全隔离网闸功能； 15.数据上传：机箱采集数据能够上传省港航机箱管理系统平台； 16.5年原厂质保 | 套 | 5 |  | 0
（7） | 工业以太网交换机（含光模块） | 全网管二层工业交换机 满足国产自主可控； 千兆电口：≥5; 千兆光口（含光模块）:≥2； 交换容量：≥20G； 包转发率：≥14.88 Mpps； 工作温度：-40℃ ~ +75℃ ； 支持VLAN，支持流量控制；支持QOS，支持SNMP 网管，支持链路聚合 | 台 | 10 |  | 0
（8） | 安装调试、附件及辅材 | 包括安装、调试，相关线缆、防雷装置等附件，以及相关辅材等所有其他费用 | 项 | 1 |  | 0
3.2.1.3 | 智慧停泊管理终端感知设备
（1） | 室外遥控球型摄像机 | 像素不低于400万 1.基础参数： 传感器类型：不小于1/1.8英寸CMOS； 最低照度：彩色：最低照度不高于0.0005Lux，黑白：最低照度不高于0.0001Lux； 光学变倍：不低于32倍； 2.镜头： 焦距：范围不小于6.0mm～192 mm； 聚焦模式：手动、自动； 最大光圈数：性能规格不低于F1.6； 3.补光 补光灯距离：不低于250m； 4.云台： 水平范围：360°； 垂直范围：范围不小于-15°～90°； 水平速度：不低于180°/s，水平预置位转速不低于 180°/s； 垂直速度：不低于75°/s，垂直预置位转速不低于 75°/s； 预置点：不少于300个； 5，视频 视频压缩标准：H.265；H.264；MJPEG； 6.图像 日夜转换模式：自动； 图像防抖：支持 图像增强：强光抑制； 宽动态：宽动态范围不小于120dB； 透雾：支持； 7.接口 网络接口：不少于1个RJ-45网口,自适应10M/100M网络数据； 8.其他 雨刷：支持； 防护等级：不低于IP66； 9.含5年原厂质保 | 个 | 2 |  | 0
（2） | 室外固定枪式摄像机 | 像素不低于400万 1.基础参数 传感器类型：不小于1/1.8英寸CMOS； 最低照度：彩色：最低照度不高于0.0005Lux，黑白：最低照度不高于0.0003Lux； 光学变倍：不低于4倍； 2.镜头 焦距：最小焦距8mm～11mm，最大焦距不小于32mm； 大光圈数：性能规格不低于F1.6； 3.补光 补光距离：不低于50m； 4.视频 视频压缩标准：H.265；H.264；MJPEG； 5.图像 日夜转换模式：自动； 图像增强：背光补偿，强光抑制，透雾，3D降噪； 图像防抖：支持 宽动态：宽动态范围不小于120dB； 透雾：支持； 强光抑制：支持； 6.接口 网络：不少于1个RJ-45网口，自适应10M/100M网络数据； 7.其他 防护：不低于IP66； 8.含5年原厂质保 | 个 | 4 |  | 0
（3） | 检测相机 | 具体技术要求： 1、不低于400万像素； 2、宽动态：不低于120 dB； 3、最低照度：彩色模式：≤0.0005lx，黑白模式：≤0.0001lx； 4、传感器类型：不小于1/1.8英寸CMOS； 5、焦距：不小于2.8~12 mm，拍摄距离满足本项目检测距离需求； 6、补光：混光（红外+暖白），不低于4颗灯珠，补光距离不小于50m，具备补光自适应功能； 7、视频压缩标准：H.265/H.264/MJPEG； 8、网络：具备RJ45 10 M/100 M/1000 M自适应以太网口、RS-485接口； 9、报警：具备掉线、遮挡报警等功能，提供SDK包二次开发使用； 10、报警信号联动：不少于3路输入、2路输出； 11、具有独立的IP地址，可以直接接入以太网络，并可以通过客户端自动搜索IP地址； 12、供电方式：支持DC12V/PoE供电，具备防反接保护； 13、功能：内置GPU，具备防抖、降噪、加热、除湿等功能，具备防雷、防浪涌保护； 14、工作温湿度：温度不低于-30 °C~60 °C，湿度不低于5%~95%@40℃，无凝结； 15、防护：不低于IP66； 16、含接地、安装支架等配套设备。 17、含五年原厂质保 | 台 | 2 |  | 0
（4） | 抓拍相机 | 具体技术要求： 1、不低于800万像素； 2、采用不小于1英寸CMOS； 3、视频采用H.265、H.264或MJPEG编码； 4、图像控制：曝光速度、AGC控制、白平衡方式控制等； 5、压缩输出码率：不低于32 Kbps~16 Mbps； 6、镜头规格：25mm，拍摄距离满足本项目抓拍距离需求； 7、快门速度是 50us到9000us； 8、光圈类型：自动光圈或手动光圈（支持远程调节）； 9、触发输出：不少于4路F+/F-输出接口，作为补光灯同步输出控制； 10、触发输入：不少于1路触发/报警输入； 11、补光：暖白光，不低于3颗灯珠，补光距离不小于40米；具备补光自适应功能； 12、功能：内置GPU，具备防抖、降噪、加热、除湿等功能，具备防雷、防浪涌保护； 13、通讯接口：具备RJ45 10 M/100 M/1000 M自适应以太网口、RS-485接口； 14、报警：具备掉线、遮挡报警等功能，提供SDK包二次开发使用； 15、具有独立的IP地址，可以直接接入以太网络，并可以通过客户端自动搜索IP地址； 16、工作温湿度：温度不低于-30 °C~70 °C，湿度不低于5%~95%@40℃，无凝结； 17、防护：不低于IP66； 18、含接地、安装支架等配套设备； 19、五年原厂质保 | 台 | 4 |  | 0
（5） | AIS接收设备 | 频率范围：156.025MHz~162.025MHz； 信道带宽：25KHz(默认)/12.5kHz； AIS接收机灵敏度：≤-110dBm（20%误包率） 接收范围：≥2km 接口：支持RS232或RS485。 | 台 | 2 |  | 0
（6） | 船舶身份.数量识别计算单元 | 具体技术要求： 1、处理器：单颗处理器，核心数≥8核，主频≥2.2GHz，并与算法匹配；国产自主可控； 2、内存：≥32GB DDR4； 3、硬盘：存储≥512G； 4、GPU：显存≥8GB，AI算力 ≥100 TOPS INT8； 5、接口：≥4个千兆自适应以太网口； 6、工作温度：-10℃~60℃； 7、适用于船闸运行环境，无故障运行时间不低于1万小时； 8、含功能算法，具体技术要求见设计说明书。 9、硬件5年原厂质保。 | 台 | 2 |  | 0
（7） | 补光灯 | 1、灯珠：不少于24颗LED光源； 2、补光方式：支持LED频闪、LED爆闪、白光气体爆闪及红外气体爆闪四种补光方式； 3、光源波长：混合光源（红外+暖白光）； 4、发光角度：满足相机实际使用需求； 5、最佳投射距离：不低于20米，满足实际抓拍补光要求； 6、亮度调节： 自动控制； 7、工作环境温度：不低于-30℃ - 60℃； 8、工作环境湿度：湿度小于95%，无凝结； 9、外壳材质：金属铝； 10、防护等级：不低于IP66； 11、安装方式：万向节等安装方式，含安装支架等辅材。 | 个 | 4 |  | 0
（8） | 长距激光雷达 | 具体技术要求： 1、单帧线束：不低于128线； 2、激光波长：不低于905nm； 3、探测范围：不弱于1.5~400m； 4、探测距离：最远探测距离400m ，在10%反射率条件下≥250m； 5、视场角：不低于(H*V) 120°X 18°； 6、角分辨率：不高于(H*V)0.16°* 0.17°； 7、防水及防尘等级：IP67； 8、测距精度：土3cm(1σ)； 9、帧率：5~20FPS，可调节； 10、工作温度： -40℃~85℃； 11、储存温度：-40℃~105℃； 12、人眼安全等级：Class1(IEC-60825)； 13、额定电压：12/24V DC； 14、额定功率：<20w； 15、数据传输接口：1000Base-T1以太网； 16、点云扫描点频：不低于80万点/秒； 17、时间同步：具备网络时间同步功能； 18、五年原厂质保 | 台 | 5 |  | 0
（9） | 船舶姿态感知计算单元 | 具体技术要求： 1、处理器：单颗处理器，核心数≥20核，主频≥2.0GHz；国产自主可控； 2、内存：≥128GB DDR4，≥2666MHz； 3、硬盘：≥1块SATA SSD 960G硬盘； 4、GPU：显存≥8G，TFLOPS≥242； 5、接口：≥2个千兆网口； 6、工作温度：-10 ~ 60 °C； 7、适用于船闸运行环境，无故障运行时间不低于1万小时； 8、含功能算法，具体技术要求见设计说明书。 9、硬件5年原厂质保。 | 台 | 5 |  | 0
（10） | 补盲短距激光雷达 | 具体技术要求： 1、单帧线束：不低于128线； 2、激光波长：不低于905nm； 3、探测范围：不弱于0.5~150m； 4、探测距离：最远探测距离150m ，在10%反射率条件下≥70m； 5、视场角：不低于(H*V) 120°× 40°; 6、角分辨率：不高于(H*V)0.13°× 0.55° ； 7、防水及防尘等级：IP67； 8、测距精度：不低于5cm(1σ)； 9、帧率： 10 FPS，可调节 10、工作温度： -40℃~65℃； 11、人眼安全等级：Class1(IEC-60825)； 12、额定电压：12/24V DC； 13、额定功率：≤29w； 14、数据传输接口：以太网； 15、点云扫描点频：不低于128万点/秒； 16、时间同步：具备网络时间同步功能； 17、五年原厂质保。 | 台 | 5 |  | 0
（11） | 定向广播 | （1）LC分频器：方形电感器和卧式电容器组成LC谐振有效分频； （2）效能驱动器：150dB±3dB（最大声压级）； （3）安装形式：配套支架； （4）音量管理：支持对所有接入设备远程设置音量；支持设置默认音量和临时音量；支持音量记忆功能，自动恢复默认音量； （5）设备组网：支持BS架构，网络化设计，支持广域网和局域网；支持自定义分区与权限管理； （6）文字播报：支持TTS文字转语音功能，支持设置文本文件的语言种类（普通话男.普通话女）.语速； （7）扩展兼容：支持与第三方平台对接联动，提供平台SDK调用接口和文档； （8）设备日志：支持实时查看设备登录记录，包含设备登录类型，时间，用户名，状态，IP地址记录； （9）离线管理：支持设置离线任务，平台服务器或网络故障时，终端自动执行离线定时任务； （13）防护等级：不低于IP66； （14）工作温度：-30°C~+70°C。 （15）五年原厂质保 | 台 | 4 |  | 0
（12） | IP网络远程寻呼站 | 网络接口：标准RJ45 输入 支持协议：TCP/IP，UDP 音频格式：MP3 采样率：8KHz~48KHz 传输速率：100Mbps 音频模式：16 位CD 音质 内接扬声器阻抗及额定功率：4Ω，2W 总偕波失真：≤1% 内置喇叭频率响应：317Hz~3.4KHz +1/-3dB LIEN OUT 频率响应：80Hz~16KHz +1/-3dB 信噪比：>65dB PHONE OUT 输出阻抗及额定功率：32Ω，2mW LINE OUT 输出电平：1000mV 工业标准压线接线端子 LINE OUT 输出阻抗：470Ω LINE IN 输入灵敏度：350mV 工业标准压线接线端子 MIC 输入灵敏度（非平衡）：10mV 短路输入：干接点输入 短路输出：最大1A/30VDC 干接点 整机功耗：≤6W | 台 | 1 |  | 0
（13） | 客户端电脑 | 配置：商用台式机，CPU不低于3.3G（四核），不低于16GB内存，不低于1TB固态硬盘.独立显卡不低于2G，板载10-100-1000M 网卡， USB3.0接口，音频输出接口；配套不低于24寸液晶显示器，含键盘鼠标和正版操作系统 | 台 | 1 |  | 0
（14） | 智慧停泊终端服务器 | 具体技术要求： 1、CPU：国产化芯片，≥2颗，核心数≥20核、主频≥2.4GHz，支持国产替代和软件适配开发； 2、内存：≥128G； 3、硬盘：≥1TB NVME，≥10TB SAS； 4、网卡：≥2个千兆电口； 5、电源：≥2个800W电源； 6、含国产操作系统 7、含软件功能，软件功能见设计说明书 8、硬件5年原厂质保 | 台 | 1 |  | 0
（15） | 8米立杆 | 具体参数要求： （1）规格：8米立杆，包含定制杆件、杆件基础、悬臂支架、杆件安装施工、接网接电、防雷接地、所需配套辅材等 （2）防护：电源、信号防雷接地、防腐处理，防护等级不低于IP66； （3）接线：监控点位网络采用运营商专线，电源接入采用就近取电，要求实现视频监控数据稳定传输和汇聚； （4）费用说明：包含点位所需设备与杆件运输、杆件施工、辅材配件采购、线缆线路敷设、设备及配件安装、绿化破坏补偿恢复等全部费用。 | 根 | 2 |  | 0
（16） | 智能机箱（摄像机） | 机箱规格 1.机箱尺寸（净容积） 视频监控机箱：净容积不低于 高 600×宽 500×深 250（mm） 2.机箱材质：不低于1.2mm厚镀锌钢板，机箱表面静电喷塑处理 柜体参数 3.工作环境温度 -20℃～70℃ 4.智能机箱门锁：配置电子锁具，支持远程网络开锁和机械开锁功能 5.状态采集：配置有状态采集装置，能够实现电源状态、网络状态、开关门状态、温湿度和漏电等运行环境基本数据采集； 6.开门抓拍装置：内置摄像头和补光灯，具备开门抓拍功能； 7.散热：箱侧配置不少于2个120mm×120mm成品防尘散热格栅及对应温控风扇； 8.配电装置：机箱配置DIN导轨配电单元，配有微型断路器、40kA通流量单相电源防雷保护装置、接地汇流装置和2位交流电源； 基本功能 9.负载控制：提供不少于4路可控输出，每路负载电源具备独立控制和独立重启功能； 10.电力参数采集：可监测不少于4路负载电源状态，实时采集每路负载电压、电流等参数并显示在后台系统； 11.报警和定位：具备供电供网异常、漏电和箱门开启等报警功能，具备BDS定位功能； 13.机箱外壳防护：防护等级不低于IP55； 14.网络安全：具有内外网络安全隔离网闸功能； 15.数据上传：机箱采集数据能够上传省港航机箱管理系统平台； 16.5年原厂质保 | 个 | 5 |  | 0
（17） | 光纤 | 4芯 | 米 | 800 |  | 0 | 按实计
（18） | 网线 | 六类国标室外网线 | 米 | 500 |  | 0 | 按实计
（19） | 工业以太网交换机（含光模块） | 全网管二层工业交换机 满足国产自主可控； 千兆电口：≥5; 千兆光口（含光模块）:≥2； 交换容量：≥20G； 包转发率：≥14.88 Mpps； 工作温度：-40℃ ~ +75℃ ； 支持VLAN，支持流量控制；支持QOS，支持SNMP 网管，支持链路聚合 | 台 | 8 |  | 0
（20） | 安装调试、附件及辅材 | 包括安装、调试，相关线缆、防雷装置等附件，以及相关辅材等所有其他费用 | 项 | 1 |  | 0
3.2.1.4 | 智慧停泊管理软件 | 具体技术要求： 1、智慧停泊管理终端将前端感知的结构化数据与服务区实际业务管理工作相结合，实现网上查询、停泊区泊位监控、船舶姿态监测、停泊区船舶智慧管控、区域统计分析等功能。 详见设计文件 | 套 | 1 |  | 0 | 镇江、丹阳水上服务区数据统一接入，市级港航看板通过链接跳转进入查看
3.2.1.5 | 空调 | 类型：立柜式 变频/定频：变频 匹数：大3匹 能效：一级能效 含设备安装调试 | 台 | 1 |  | 0
3.2.2 | 丹阳水上服务区
3.2.2.1 | 视频监控设施更新
（1） | 室外遥控球型摄像机 | 像素不低于400万 1.基础参数： 传感器类型：不小于1/1.8英寸CMOS； 最低照度：彩色：最低照度不高于0.0005Lux，黑白：最低照度不高于0.0001Lux； 光学变倍：不低于32倍； 2.镜头： 焦距：范围不小于6.0mm～192 mm； 聚焦模式：手动、自动； 最大光圈数：性能规格不低于F1.6； 3.补光 补光灯距离：不低于250m； 4.云台： 水平范围：360°； 垂直范围：范围不小于-15°～90°； 水平速度：不低于180°/s，水平预置位转速不低于 180°/s； 垂直速度：不低于75°/s，垂直预置位转速不低于 75°/s； 预置点：不少于300个； 5，视频 视频压缩标准：H.265；H.264；MJPEG； 6.图像 日夜转换模式：自动； 图像防抖：支持 图像增强：强光抑制； 宽动态：宽动态范围不小于120dB； 透雾：支持； 7.接口 网络接口：不少于1个RJ-45网口,自适应10M/100M网络数据； 8.其他 雨刷：支持； 防护等级：不低于IP66； 9.含5年原厂质保 | 个 | 3 |  | 0
（2） | 8米立杆 | 具体参数要求： （1）规格：8米立杆，包含定制杆件、杆件基础、悬臂支架、杆件安装施工、接网接电、防雷接地、所需配套辅材等 （2）防护：电源、信号防雷接地、防腐处理，防护等级不低于IP66； （3）接线：监控点位网络采用运营商专线，电源接入采用就近取电，要求实现视频监控数据稳定传输和汇聚； （4）费用说明：包含点位所需设备与杆件运输、杆件施工、辅材配件采购、线缆线路敷设、设备及配件安装、绿化破坏补偿恢复等全部费用。 | 根 | 3 |  | 0
（3） | 智能机箱（摄像机） | 机箱规格 1.机箱尺寸（净容积） 视频监控机箱：净容积不低于 高 600×宽 500×深 250（mm） 2.机箱材质：不低于1.2mm厚镀锌钢板，机箱表面静电喷塑处理 柜体参数 3.工作环境温度 -20℃～70℃ 4.智能机箱门锁：配置电子锁具，支持远程网络开锁和机械开锁功能 5.状态采集：配置有状态采集装置，能够实现电源状态、网络状态、开关门状态、温湿度和漏电等运行环境基本数据采集； 6.开门抓拍装置：内置摄像头和补光灯，具备开门抓拍功能； 7.散热：箱侧配置不少于2个120mm×120mm成品防尘散热格栅及对应温控风扇； 8.配电装置：机箱配置DIN导轨配电单元，配有微型断路器、40kA通流量单相电源防雷保护装置、接地汇流装置和2位交流电源； 基本功能 9.负载控制：提供不少于4路可控输出，每路负载电源具备独立控制和独立重启功能； 10.电力参数采集：可监测不少于4路负载电源状态，实时采集每路负载电压、电流等参数并显示在后台系统； 11.报警和定位：具备供电供网异常、漏电和箱门开启等报警功能，具备BDS定位功能； 13.机箱外壳防护：防护等级不低于IP55； 14.网络安全：具有内外网络安全隔离网闸功能； 15.数据上传：机箱采集数据能够上传省港航机箱管理系统平台； 16.5年原厂质保 | 套 | 3 |  | 0
（4） | 电源线（1.5㎡） | 国标 | 米 | 50 |  | 0 | 按实计
（5） | 电源线（2.5㎡） | 国标 | 米 | 300 |  | 0 | 按实计
（6） | 网线 | 六类国标室外网线 | 米 | 100 |  | 0 | 按实计
（7） | 光纤 |  | 米 | 300 |  | 0 | 按实计
（8） | 工业以太网交换机（含光模块） | 全网管二层工业交换机 满足国产自主可控； 千兆电口：≥5; 千兆光口（含光模块）:≥2； 交换容量：≥20G； 包转发率：≥14.88 Mpps； 工作温度：-40℃ ~ +75℃ ； 支持VLAN，支持流量控制；支持QOS，支持SNMP 网管，支持链路聚合 | 台 | 6 |  | 0
（9） | 安装调试、附件及辅材 | 包括安装、调试，相关线缆、防雷装置等附件，以及相关辅材等所有其他费用 | 项 | 1 |  | 0
3.2.2.2 | 智慧停泊管理终端感知设备
（1） | 室外遥控球型摄像机 | 像素不低于400万 1.基础参数： 传感器类型：不小于1/1.8英寸CMOS； 最低照度：彩色：最低照度不高于0.0005Lux，黑白：最低照度不高于0.0001Lux； 光学变倍：不低于32倍； 2.镜头： 焦距：范围不小于6.0mm～192 mm； 聚焦模式：手动、自动； 最大光圈数：性能规格不低于F1.6； 3.补光 补光灯距离：不低于250m； 4.云台： 水平范围：360°； 垂直范围：范围不小于-15°～90°； 水平速度：不低于180°/s，水平预置位转速不低于 180°/s； 垂直速度：不低于75°/s，垂直预置位转速不低于 75°/s； 预置点：不少于300个； 5，视频 视频压缩标准：H.265；H.264；MJPEG； 6.图像 日夜转换模式：自动； 图像防抖：支持 图像增强：强光抑制； 宽动态：宽动态范围不小于120dB； 透雾：支持； 7.接口 网络接口：不少于1个RJ-45网口,自适应10M/100M网络数据； 8.其他 雨刷：支持； 防护等级：不低于IP66； 9.含5年原厂质保 | 个 | 2 |  | 0
（2） | 室外固定枪式摄像机 | 像素不低于400万 1.基础参数 传感器类型：不小于1/1.8英寸CMOS； 最低照度：彩色：最低照度不高于0.0005Lux，黑白：最低照度不高于0.0003Lux； 光学变倍：不低于4倍； 2.镜头 焦距：最小焦距8mm～11mm，最大焦距不小于32mm； 大光圈数：性能规格不低于F1.6； 3.补光 补光距离：不低于50m； 4.视频 视频压缩标准：H.265；H.264；MJPEG； 5.图像 日夜转换模式：自动； 图像增强：背光补偿，强光抑制，透雾，3D降噪； 图像防抖：支持 宽动态：宽动态范围不小于120dB； 透雾：支持； 强光抑制：支持； 6.接口 网络：不少于1个RJ-45网口，自适应10M/100M网络数据； 7.其他 防护：不低于IP66； 8.含5年原厂质保 | 个 | 4 |  | 0
（3） | 检测相机 | 具体技术要求： 1、不低于400万像素； 2、宽动态：不低于120 dB； 3、最低照度：彩色模式：≤0.0005lx，黑白模式：≤0.0001lx； 4、传感器类型：不小于1/1.8英寸CMOS； 5、焦距：不小于2.8~12 mm，拍摄距离满足本项目检测距离需求； 6、补光：混光（红外+暖白），不低于4颗灯珠，补光距离不小于50m，具备补光自适应功能； 7、视频压缩标准：H.265/H.264/MJPEG； 8、网络：具备RJ45 10 M/100 M/1000 M自适应以太网口、RS-485接口； 9、报警：具备掉线、遮挡报警等功能，提供SDK包二次开发使用； 10、报警信号联动：不少于3路输入、2路输出； 11、具有独立的IP地址，可以直接接入以太网络，并可以通过客户端自动搜索IP地址； 12、供电方式：支持DC12V/PoE供电，具备防反接保护； 13、功能：内置GPU，具备防抖、降噪、加热、除湿等功能，具备防雷、防浪涌保护； 14、工作温湿度：温度不低于-30 °C~60 °C，湿度不低于5%~95%@40℃，无凝结； 15、防护：不低于IP66； 16、含接地、安装支架等配套设备。 17、含五年原厂质保 | 台 | 2 |  | 0
（4） | 抓拍相机 | 具体技术要求： 1、不低于800万像素； 2、采用不小于1英寸CMOS； 3、视频采用H.265、H.264或MJPEG编码； 4、图像控制：曝光速度、AGC控制、白平衡方式控制等； 5、压缩输出码率：不低于32 Kbps~16 Mbps； 6、镜头规格：25mm，拍摄距离满足本项目抓拍距离需求； 7、快门速度是 50us到9000us； 8、光圈类型：自动光圈或手动光圈（支持远程调节）； 9、触发输出：不少于4路F+/F-输出接口，作为补光灯同步输出控制； 10、触发输入：不少于1路触发/报警输入； 11、补光：暖白光，不低于3颗灯珠，补光距离不小于40米；具备补光自适应功能； 12、功能：内置GPU，具备防抖、降噪、加热、除湿等功能，具备防雷、防浪涌保护； 13、通讯接口：具备RJ45 10 M/100 M/1000 M自适应以太网口、RS-485接口； 14、报警：具备掉线、遮挡报警等功能，提供SDK包二次开发使用； 15、具有独立的IP地址，可以直接接入以太网络，并可以通过客户端自动搜索IP地址； 16、工作温湿度：温度不低于-30 °C~70 °C，湿度不低于5%~95%@40℃，无凝结； 17、防护：不低于IP66； 18、含接地、安装支架等配套设备； 19、五年原厂质保 | 台 | 4 |  | 0
（5） | AIS接收设备 | 频率范围：156.025MHz~162.025MHz； 信道带宽：25KHz(默认)/12.5kHz； AIS接收机灵敏度：≤-110dBm（20%误包率） 接收范围：≥2km 接口：支持RS232或RS485。 | 台 | 2 |  | 0
（6） | 船舶身份.数量识别计算单元 | 硬件设备具体技术要求： 1、处理器：单颗处理器，核心数≥8核，主频≥2.2GHz，并与算法匹配； 2、内存：≥32GB LPDDR4； 3、硬盘：存储≥512G 4、GPU：显存≥8GB，AI算力 ≥100 TOPS INT8； 5、接口：≥4个千兆自适应以太网口； 6、工作温度：-20℃~70℃ 7、电源：12V/6A 8、支持运行Linux、Ubuntu20.04、麒麟、openEuler操作系统； 9、适用于船闸运行环境，无故障运行时间不低于1万小时； 含功能算法，功能算法具体技术要求： 1、见详细设计说明书。 整体要求： 1、五年质保： | 台 | 2 |  | 0
（7） | 补光灯 | 1、灯珠：不少于24颗LED光源； 2、补光方式：支持LED频闪、LED爆闪、白光气体爆闪及红外气体爆闪四种补光方式； 3、光源波长：混合光源（红外+暖白光）； 4、发光角度：满足相机实际使用需求； 5、最佳投射距离：不低于20米，满足实际抓拍补光要求； 6、亮度调节： 自动控制； 7、工作环境温度：不低于-30℃ - 60℃； 8、工作环境湿度：湿度小于95%，无凝结； 9、外壳材质：金属铝； 10、防护等级：不低于IP66； 11、安装方式：万向节等安装方式，含安装支架等辅材。 | 个 | 4 |  | 0
（8） | 长距激光雷达 | 具体技术要求： 1、单帧线束：不低于128线； 2、激光波长：不低于905nm； 3、探测范围：不弱于1.5~400m； 4、探测距离：最远探测距离400m ，在10%反射率条件下≥250m； 5、视场角：不低于(H*V) 120°X 18°； 6、角分辨率：不高于(H*V)0.16°* 0.17°； 7、防水及防尘等级：IP67； 8、测距精度：土3cm(1σ)； 9、帧率：5~20FPS，可调节； 10、工作温度： -40℃~85℃； 11、储存温度：-40℃~105℃； 12、人眼安全等级：Class1(IEC-60825)； 13、额定电压：12/24V DC； 14、额定功率：<20w； 15、数据传输接口：1000Base-T1以太网； 16、点云扫描点频：不低于80万点/秒； 17、时间同步：具备网络时间同步功能； 18、五年原厂质保 | 台 | 2 |  | 0
（9） | 船舶姿态感知计算单元 | 具体技术要求： 1、处理器：单颗处理器，核心数≥20核，主频≥2.0GHz；国产自主可控； 2、内存：≥128GB DDR4，≥2666MHz； 3、硬盘：≥1块SATA SSD 960G硬盘； 4、GPU：显存≥8G，TFLOPS≥242； 5、接口：≥2个千兆网口； 6、工作温度：-10 ~ 60 °C； 7、适用于船闸运行环境，无故障运行时间不低于1万小时； 8、含功能算法，具体技术要求见设计说明书。 9、硬件5年原厂质保。 | 台 | 2 |  | 0
（10） | 补盲短距激光雷达 | 具体技术要求： 1、单帧线束：不低于128线； 2、激光波长：不低于905nm； 3、探测范围：不弱于0.5~150m； 4、探测距离：最远探测距离150m ，在10%反射率条件下≥70m； 5、视场角：不低于(H*V) 120°× 40°; 6、角分辨率：不高于(H*V)0.13°× 0.55° ； 7、防水及防尘等级：IP67； 8、测距精度：不低于5cm(1σ)； 9、帧率： 10 FPS，可调节 10、工作温度： -40℃~65℃； 11、人眼安全等级：Class1(IEC-60825)； 12、额定电压：12/24V DC； 13、额定功率：≤29w； 14、数据传输接口：以太网； 15、点云扫描点频：不低于128万点/秒； 16、时间同步：具备网络时间同步功能； 17、五年原厂质保。 | 台 | 2 |  | 0
（11） | 定向广播 | （1）LC分频器：方形电感器和卧式电容器组成LC谐振有效分频； （2）效能驱动器：150dB±3dB（最大声压级）； （3）安装形式：配套支架； （4）音量管理：支持对所有接入设备远程设置音量；支持设置默认音量和临时音量；支持音量记忆功能，自动恢复默认音量； （5）设备组网：支持BS架构，网络化设计，支持广域网和局域网；支持自定义分区与权限管理； （6）文字播报：支持TTS文字转语音功能，支持设置文本文件的语言种类（普通话男.普通话女）.语速； （7）扩展兼容：支持与第三方平台对接联动，提供平台SDK调用接口和文档； （8）设备日志：支持实时查看设备登录记录，包含设备登录类型，时间，用户名，状态，IP地址记录； （9）离线管理：支持设置离线任务，平台服务器或网络故障时，终端自动执行离线定时任务； （13）防护等级：不低于IP66； （14）工作温度：-30°C~+70°C。 （15）五年原厂质保 | 台 | 2 |  | 0
（12） | IP网络远程寻呼站 | 网络接口：标准RJ45 输入 支持协议：TCP/IP，UDP 音频格式：MP3 采样率：8KHz~48KHz 传输速率：100Mbps 音频模式：16 位CD 音质 内接扬声器阻抗及额定功率：4Ω，2W 总偕波失真：≤1% 内置喇叭频率响应：317Hz~3.4KHz +1/-3dB LIEN OUT 频率响应：80Hz~16KHz +1/-3dB 信噪比：>65dB PHONE OUT 输出阻抗及额定功率：32Ω，2mW LINE OUT 输出电平：1000mV 工业标准压线接线端子 LINE OUT 输出阻抗：470Ω LINE IN 输入灵敏度：350mV 工业标准压线接线端子 MIC 输入灵敏度（非平衡）：10mV 短路输入：干接点输入 短路输出：最大1A/30VDC 干接点 整机功耗：≤6W | 台 | 1 |  | 0
（13） | 客户端电脑 | 配置：商用台式机，CPU不低于3.3G（四核），不低于16GB内存，不低于1TB固态硬盘.独立显卡不低于2G，板载10-100-1000M 网卡， USB3.0接口，音频输出接口；配套不低于24寸液晶显示器，含键盘鼠标和正版操作系统 | 台 | 1 |  | 0
（14） | 8米立杆 | 具体参数要求： （1）规格：8米立杆，包含定制杆件、杆件基础、悬臂支架、杆件安装施工、接网接电、防雷接地、所需配套辅材等 （2）防护：电源、信号防雷接地、防腐处理，防护等级不低于IP66； （3）接线：监控点位网络采用运营商专线，电源接入采用就近取电，要求实现视频监控数据稳定传输和汇聚； （4）费用说明：包含点位所需设备与杆件运输、杆件施工、辅材配件采购、线缆线路敷设、设备及配件安装、绿化破坏补偿恢复等全部费用。 | 根 | 2 |  | 0
（15） | 智能机箱（摄像机） | 机箱规格 1.机箱尺寸（净容积） 视频监控机箱：净容积不低于 高 600×宽 500×深 250（mm） 2.机箱材质：不低于1.2mm厚镀锌钢板，机箱表面静电喷塑处理 柜体参数 3.工作环境温度 -20℃～70℃ 4.智能机箱门锁：配置电子锁具，支持远程网络开锁和机械开锁功能 5.状态采集：配置有状态采集装置，能够实现电源状态、网络状态、开关门状态、温湿度和漏电等运行环境基本数据采集； 6.开门抓拍装置：内置摄像头和补光灯，具备开门抓拍功能； 7.散热：箱侧配置不少于2个120mm×120mm成品防尘散热格栅及对应温控风扇； 8.配电装置：机箱配置DIN导轨配电单元，配有微型断路器、40kA通流量单相电源防雷保护装置、接地汇流装置和2位交流电源； 基本功能 9.负载控制：提供不少于4路可控输出，每路负载电源具备独立控制和独立重启功能； 10.电力参数采集：可监测不少于4路负载电源状态，实时采集每路负载电压、电流等参数并显示在后台系统； 11.报警和定位：具备供电供网异常、漏电和箱门开启等报警功能，具备BDS定位功能； 13.机箱外壳防护：防护等级不低于IP55； 14.网络安全：具有内外网络安全隔离网闸功能； 15.数据上传：机箱采集数据能够上传省港航机箱管理系统平台； 16.5年原厂质保 | 个 | 2 |  | 0
（16） | 光纤 | 4芯 | 米 | 500 |  | 0 | 按实计
（17） | 网线 | 六类国标室外网线 | 米 | 300 |  | 0 | 按实计
（18） | 工业以太网交换机（含光模块） | 全网管二层工业交换机 满足国产自主可控； 千兆电口：≥5; 千兆光口（含光模块）:≥2； 交换容量：≥20G； 包转发率：≥14.88 Mpps； 工作温度：-40℃ ~ +75℃ ； 支持VLAN，支持流量控制；支持QOS，支持SNMP 网管，支持链路聚合 | 台 | 4 |  | 0
（19） | 安装调试、附件及辅材 | 包括安装、调试，相关线缆、防雷装置等附件，以及相关辅材等所有其他费用 | 项 | 1 |  | 0
3.3 | 智慧航道
3.3.1 | 航道视频监控系统
（1） | 室外遥控球型摄像机 | 像素不低于400万 1.基础参数： 传感器类型：不小于1/1.8英寸CMOS； 最低照度：彩色：最低照度不高于0.0005Lux，黑白：最低照度不高于0.0001Lux； 光学变倍：不低于32倍； 2.镜头： 焦距：范围不小于6.0mm～192 mm； 聚焦模式：手动、自动； 最大光圈数：性能规格不低于F1.6； 3.补光 补光灯距离：不低于250m； 4.云台： 水平范围：360°； 垂直范围：范围不小于-15°～90°； 水平速度：不低于180°/s，水平预置位转速不低于 180°/s； 垂直速度：不低于75°/s，垂直预置位转速不低于 75°/s； 预置点：不少于300个； 5，视频 视频压缩标准：H.265；H.264；MJPEG； 6.图像 日夜转换模式：自动； 图像防抖：支持 图像增强：强光抑制； 宽动态：宽动态范围不小于120dB； 透雾：支持； 7.接口 网络接口：不少于1个RJ-45网口,自适应10M/100M网络数据； 8.其他 雨刷：支持； 防护等级：不低于IP66； 9.含5年原厂质保 | 台 | 8 |  | 0
（2） | 室外固定枪式摄像机 | 像素不低于400万 1.基础参数 传感器类型：不小于1/1.8英寸CMOS； 最低照度：彩色：最低照度不高于0.0005Lux，黑白：最低照度不高于0.0003Lux； 光学变倍：不低于4倍； 2.镜头 焦距：最小焦距8mm～11mm，最大焦距不小于32mm； 大光圈数：性能规格不低于F1.6； 3.补光 补光距离：不低于50m； 4.视频 视频压缩标准：H.265；H.264；MJPEG； 5.图像 日夜转换模式：自动； 图像增强：背光补偿，强光抑制，透雾，3D降噪； 图像防抖：支持 宽动态：宽动态范围不小于120dB； 透雾：支持； 强光抑制：支持； 6.接口 网络：不少于1个RJ-45网口，自适应10M/100M网络数据； 7.其他 防护：不低于IP66； 8.含5年原厂质保 | 台 | 16 |  | 0
（3） | 智能机箱（摄像机） | 机箱规格 1.机箱尺寸（净容积） 视频监控机箱：净容积不低于 高 600×宽 500×深 250（mm） 2.机箱材质：不低于1.2mm厚镀锌钢板，机箱表面静电喷塑处理 柜体参数 3.工作环境温度 -20℃～70℃ 4.智能机箱门锁：配置电子锁具，支持远程网络开锁和机械开锁功能 5.状态采集：配置有状态采集装置，能够实现电源状态、网络状态、开关门状态、温湿度和漏电等运行环境基本数据采集； 6.开门抓拍装置：内置摄像头和补光灯，具备开门抓拍功能； 7.散热：箱侧配置不少于2个120mm×120mm成品防尘散热格栅及对应温控风扇； 8.配电装置：机箱配置DIN导轨配电单元，配有微型断路器、40kA通流量单相电源防雷保护装置、接地汇流装置和2位交流电源； 基本功能 9.负载控制：提供不少于4路可控输出，每路负载电源具备独立控制和独立重启功能； 10.电力参数采集：可监测不少于4路负载电源状态，实时采集每路负载电压、电流等参数并显示在后台系统； 11.报警和定位：具备供电供网异常、漏电和箱门开启等报警功能，具备BDS定位功能； 13.机箱外壳防护：防护等级不低于IP55； 14.网络安全：具有内外网络安全隔离网闸功能； 15.数据上传：机箱采集数据能够上传省港航机箱管理系统平台； 16.5年原厂质保 | 套 | 7 |  | 0
（4） | 智能机箱（AIS与摄像机） | 机箱规格 1.机箱尺寸（净容积） 视频监控机箱：AIS专用机箱：净容积不低于 高 800×宽 600×深 600（mm）" 2.机箱材质：不低于1.2mm厚镀锌钢板，机箱表面静电喷塑处理 柜体参数 3.工作环境温度 -20℃～70℃ 4.智能机箱门锁：配置电子锁具，支持远程网络开锁和机械开锁功能 5.状态采集：配置有状态采集装置，能够实现电源状态、网络状态、开关门状态、温湿度和漏电等运行环境基本数据采集； 6.开门抓拍装置：内置摄像头和补光灯，具备开门抓拍功能； 7.散热：箱侧配置不少于2个120mm×120mm成品防尘散热格栅及对应温控风扇； 8.配电装置：机箱配置DIN导轨配电单元，配有微型断路器、40kA通流量单相电源防雷保护装置、接地汇流装置和2位交流电源； 基本功能 9.负载控制：提供不少于4路可控输出，每路负载电源具备独立控制和独立重启功能； 10.电力参数采集：可监测不少于4路负载电源状态，实时采集每路负载电压、电流等参数并显示在后台系统； 11.报警和定位：具备供电供网异常、漏电和箱门开启等报警功能，具备BDS定位功能； 13.机箱外壳防护：防护等级不低于IP55； 14.网络安全：具有内外网络安全隔离网闸功能； 15.数据上传：机箱采集数据能够上传省港航机箱管理系统平台； 16.5年原厂质保 | 套 | 1 |  | 0
（5） | 15米杆件（含基础） |  | 套 | 7 |  | 0
（6） | 20米杆件（含基础） |  | 套 | 1 |  | 0
（7） | 供电
1） | 供电电缆 | YJV22-3×16，含安装附件等 | 米 | 2400 |  | 0 | 按实计
2） | 手孔井 |  | 个 | 24 |  | 0 | 按实计
3） | 管线敷设 | 含管道开挖及回填，涉及破路的含路面恢复，开挖深度不低于70cm | 米 | 2400 |  | 0 | 按实计
（8） | 通信
1） | 工业以太网交换机（含光模块） | 全网管二层工业交换机 满足国产自主可控； 千兆电口：≥5; 千兆光口（含光模块）:≥2； 交换容量：≥20G； 包转发率：≥14.88 Mpps； 工作温度：-40℃ ~ +75℃ ； 支持VLAN，支持流量控制；支持QOS，支持SNMP 网管，支持链路聚合 | 台 | 8 |  | 0
2） | 网线 | 六类 UTP | 米 | 400 |  | 0 | 按实计
（9） | 安装调试、附件及辅材 | 包括安装、调试，相关线缆、防雷装置等附件，以及相关辅材等所有其他费用 | 项 | 1 |  | 0
3.3.2 | 增强型AIS系统
（1） | 增强型AIS基站 | 频率范围：156.025～162.025MHz 信道中心频率：AIS1（161.975MHz）、AIS2（162.025MHz）、ASM1（161.95MHz）、ASM2（162.0MHz）； 调制方式：GMSK、QPSK； 接口：≥1路RJ4510M/100M自适应以太网口、≥2路RS232、≥2路RS422、≥1路外部GNSS接口； 发射功率：12.5W； 灵敏度（20%误包率）：优于-115dBm； 网络协议：TCP（server/client可选）或UDP； 工作电源：支持AC220V±20%@50Hz和DC48V±50%两路供电，电源切换设备不掉电； 工作模式：双机热备； 静态功耗：不超过45W； 工作温度：-15℃~55℃； 储存温度：-40℃~75℃； 支持对A类、B类船舶位置信息更新频率查询和指配，提供相应接口服务； 支持AIS动态播发报文频率实时监测； 支持作为客户端主动向指定服务端上传AIS数据。 5年原厂质保 | 台 | 1 |  | 0
（2） | VHF天线及馈线 | （1）频率范围：156 MHz～163 MHz （2）工作带宽：7MHz （3）极化方式 垂直极化 （4）方向性 水平全向 （5）天线增益 ≥ 6dBi（ 全向） （6）电压驻波比≤1.5 （7）馈线总损耗：＜3db/100m（f=160MHz） （8）端口阻抗 50Ω | 套 | 1 |  | 0
（3） | GNSS天线及馈线 | （1）阻抗50Ω （2）频率1568MHz±20MHz （3）极化方式 右旋圆极化 （4）方向性 水平全向 （5）天线增益 ≥38dBi （6）电压驻波比≤1.5 （7）定位模式：可单北斗模式 （8）定位精度：≤10m | 套 | 1 |  | 0
（4） | 安装调试、附件及辅材 | 包括安装、调试，相关线缆、防雷装置等附件，以及相关辅材等所有其他费用 | 项 | 1 |  | 0
3.3.3 | 现有视频监控平台数量许可数扩容 |  | 项 | 1 |  | 0
3.4 | 配套支撑
3.4.1 | 主机及存储设备
3.4.1.1 | 数字孪生底座服务器 | CPU：国产化芯片，≥2颗，C86架构：单颗核心数≥20核、主频≥2.4GHz，或ARM架构：单颗核心数≥32核、主频≥2.5GHz，支持国产替代和软件适配开发； 内存：≥128G； 硬盘：≥1TB NVME，≥10TB SAS； 网卡：≥2个千兆电口； 电源：≥2个800W电源； 含国产操作系统 五年原厂质保 | 台 | 1 |  | 0 | 市中心部署1台
3.4.1.2 | 地市高渲染工作站 | CPU：≥1颗，核心数≥24核、主频≥3.2GHz； 内存：≥128G DDR5； 硬盘：≥4TB NVME； 显卡：≥2块，FP32≥73TFLOPS，图形渲染专用显卡； 网卡：≥2个千兆电口； 电源：≥1500W电源； 含正版操作系统； 含云渲染虚拟化软件（≥4路并发） 五年原厂质保 | 台 | 1 |  | 0 | 市中心部署1台
3.4.1.3 | 地市中心数字孪生客户端工作站 | CPU：≥1颗，核心数≥14核、主频≥3.2GHz； 内存：≥32G； 硬盘：≥1TB NVME，≥4TB SATA； 显卡：≥1块，FP32≥19TFLOPS，图形渲染专用显卡； 含正版操作系统、24寸液晶显示器和键盘鼠标 五年原厂质保 | 台 | 1 |  | 0 | 市中心部署1台
3.4.1.4 | 一体化平台应用服务器 | CPU：国产化芯片，≥2颗，C86架构：单颗核心数≥20核、主频≥2.4GHz，或ARM架构：单颗核心数≥32核、主频≥2.5GHz支持国产替代和软件适配开发； 内存：≥128G； 硬盘：≥1TB NVME，≥10TB SAS； 网卡：≥2个千兆电口； 电源：≥2个800W电源； 含国产操作系统 五年原厂质保 | 台 | 1 |  | 0 | 市中心部署1台
3.4.1.5 | 一体化平台数据服务器 | CPU：国产化芯片，≥2颗，C86架构：单颗核心数≥20核、主频≥2.4GHz，或ARM架构：单颗核心数≥32核、主频≥2.5GHz支持国产替代和软件适配开发； 内存：≥128G； 硬盘：≥1TB NVME，≥10TB SAS； 网卡：≥2个千兆电口； 电源：≥2个800W电源； 含国产操作系统 五年原厂质保 | 台 | 1 |  | 0 | 市中心部署1台
3.4.1.6 | 国产数据库管理软件 | 5年原厂质保 | 套 | 1 |  | 0 | 市中心部署1台
3.4.1.7 | 流媒体服务器 | CPU：≥1颗，核心数≥8核，主频≥2.4GHz； 内存：≥32G； 硬盘：≥2TB； 阵列卡：SAS_HBA卡, 支持RAID 0/1/10； 网口：≥2个千兆电口 五年原厂质保 | 台 | 1 |  | 0 | 市中心部署1台
3.4.1.8 | 视频存储磁盘阵列 | 1.性能参数 视频性能 接入路数768（网络输入带宽1536Mbps） 图片性能 最大支持不小于100张/S（单张图片500KB） 硬件规格：处理器 1颗64位多核处理器 高速缓存 8GB 2.磁盘管理 磁盘类型 企业级硬盘 磁盘接口类型 SATA 磁盘容量 4TB/6TB/8TB/10TB/16TB 磁盘接口数量不少于48 热插拔磁盘 支持 阵列类型 RAID5，RAID6，RAID0，RAID1，RAID10 3.存储管理 存储模式 标准模式，高冗余模式，高利用率模式 4.录像管理 录像方式 定时录像，手动录像，主或子码流录像，报警录像等多种录像方式 录像保护 支持断网补录，RAID 业务保护，录像丢失报警 查询方式 按时间、事件类型查询 下载方式 快速下载、批量下载 5.网络管理 网络协议 IPv4，HTTPS，SNMP，NTP 接入协议 RTSP，ONVIF，SDK，GB/T28181 6.5年原厂质保 | 台 | 4 |  | 0 | 其中市中心部署1台，谏壁船闸1台，镇江水上服务区1台，丹阳水上服务区1台
3.4.1.9 | 存储硬盘 | 8T 企业级 SATA 硬盘 | 块 | 280 |  | 0 | 其中市中心70块，谏壁船闸70块，镇江水上服务区70块，丹阳水上服务区70台
3.4.1.10 | 视频上云网关 | 支持不少于200路的1080P视频流转32K/128K/1M/4M/源码率； 支持海康威视、大华、宇视等主流厂家视频监控设备的接入； 支持 RTSP、GB/T28181、ONVIF 等协议接入视频监控设备。 五年原厂质保 | 台 | 1 |  | 0 | 市中心部署1台
3.4.1.11 | 授时服务器 | 支持单北斗卫星系统时间输入源，可扩展双路北斗双物理天线输入； 国产化要求：系统和CPU国产化； 支持NTP（版本含v1、v2、v3、v4）、SNTP、TIME、SSH、TELNET、IPV4等协议； 支持RS232/TTL等多种类型报文输出； 单口NTP客户端吞吐量：＞1万次/秒； NTP客户端同步精度：＜50微秒； 支持2路物理隔离10/100/1000 以太网口； 支持监控时间服务器锁星状态、授时状态； 具备故障告警功能； 支持WEB管理要求:专业的时钟WEB网页管理，WEB可以实时查看授时状态、卫星数据、 NTP信息、网络状态，支持网络配置、系统服务管理和系统升级等功能； 支持显示时间、卫星状态、经纬度、高度、网络地址、设备运行等信息，以及查看时间源参考状态、时间、网卡IP地址及系统工作状态； 支持多路状态指示灯，用来指示卫星锁定、电源、授时状态、告警灯状态，便于设备运行维护； 5年原厂质保。 | 台 | 1 |  | 0 | 市中心部署1台
3.4.1.12 | 标准机柜 | 具体技术要求： 1、前后网孔门，机柜整体尺寸：600*1000*2000mm （宽*深*高），含2个8路PDU；42U标准机柜 | 套 | 6 |  | 0 | 其中谏壁船闸4套，镇江水上服务区1套，丹阳水上服务区1套
3.4.2 | 通信网络系统
3.4.2.1 | 外场网段接入 | 实现地市航道外场感知数据接入，包括汇聚交换机、转发服务器、路由、光纤收发器、运营商专线等设备。 |  |  |  |  | 包括汇聚交换机、转发服务器、路由、光纤收发器、运营商专线等设备。
（1） | 汇聚交换机 | 具体技术要求： 1.整机交换容量≥826Gbps；转发性能≥264Mpps； 2.单台端口：≥48个千兆电口，≥4个千兆SFP口，≥2个万兆SFP+口，含光模块； 3.支持SPAN/RSPAN镜像和多个镜像观察端口，可以对网络流量进行分析以采取相应管理维护措施; 4.MAC地址表≥32K，IPv4路由表容量≥8K，整机最大ARP地址表≥4K； 5.实现CPU保护功能，能限制非法报文对CPU的攻击，保护交换机在各种环境下稳定工作； 6.支持VRRP、OSPFv1/v2、OSPF v3、BGP、ISIS等增强三层路由协议； 7.支持ERPS以太环保护协议，切换时间≤50ms； 8.支持图形化操作的方式实现对网络的统一运维及管理 9.设备CPU等关键芯片为国产芯片； 含5年原厂质保 | 台 | 3 |  | 0 | 其中市中心1台，镇江水上服务区1台，丹阳水上服务区1台
（2） | 船闸环网交换机 | 具体技术要求： 1、端口数量：至少支持24个千兆SFP光口，4个千兆光口，含24个千兆单模光模块（传输距离40公里）； 2、必须满足国产自主可控； 3、支持环网保护协议，自愈时间≤50ms； 4、支持RSTP/MSTP及VRRP等多种冗余组网机制； 5、支持VRRP, OSPF, RIP, IGMP, PIM, 静态路由； 6、支持HTTPS/SSL, SSH, TACACS+, IEEE802.1X, RADIUS； 7、交换容量：48Gbps，路由表 8K，MAC表 32K； 8、支持SNMPv1/v2c/v3,可通过网管软件集中管理； 9、支持管理方式：CLI、Telnet、中文Web界面和consle； 10、网络拓扑结构：支持总线/星型拓扑、环形结构； 11、支持IP/MAC冲突告警，失电告警，电源告警，端口LinkDown告警，环告警； 12、支持IEEE 802.1Q(VLAN)标准协议, 可创建VLAN数≥256个，VLAN ID 1〜4093； 13、支持端口聚合、端口流控、端口限速； 14、工作温度：-5℃～+50℃，储存温度：-40℃～+70℃，相对湿度：5～95%无凝露； 含5年原厂质保。 | 台 | 4 |  | 0 | 其中谏壁船闸4台
3.4.2.2 | 控制网段接入 | 实现对船闸现地控制系统数据采集
（1） | 防火墙 | 国产化硬件，系统需配置，≥6个千兆GE电口，≥4个千兆SFP光口；≥4个万兆SFP+光口；配置≥64G SSD硬盘，冗余电源，整机吞吐量≥20Gbps； 支持策略风险调优，支持安全策略优化分析，支持策略数冗余及命中分析，支持基于应用风险的策略调优。 支持基于对包括但不限于操作系统、网络设备、办公软件、网页服务等保护对象的入侵防御策略，支持基于对漏洞、恶意文件、信息收集类攻击等的攻击分类的防护策略，支持基于服务器、客户端的防护策略。 支持基于文件协议、邮件协议、共享协议的病毒功能。 支持HTTPS加密流量的安全检测，支持TCP代理和SSL代理，且代理策略中可同时配置多类过滤条件，具体包括：源安全域、目的安全域、源地址、目的地址、用户和服务。 支持流量自学习功能，可设置自学习时间，并自动生成DDoS防范策略。 支持多用户共享上网行为管理。 包含原厂硬件质保期五年和五年入侵防御和防病毒特征库升级授权。 | 台 | 1 |  | 0 | 谏壁船闸1台
（2） | 网闸 | 国产化硬件，内网接口：标配≥4个千兆电口，≥4个千兆SFP插槽，≥1个扩展槽；外网接口：标配标配≥4个千兆电口，≥4个千兆SFP插槽，≥1个扩展槽； 软件系统：默认包含全功能模块，标准配置包含安全浏览模块、文件传输模块、文件同步模块、邮件访问模块、数据库访问模块、数据库同步模块、自定义访问模块、数据中心模块等。 吞吐不小于500Mbps，并发不小于20万。 支持工控入侵防御特征库，涵盖：HTTP攻击类、拒绝服务类、木马类、蠕虫类、扫描类、网络访问类、系统漏洞类、溢出攻击类等。 采用国内外知名厂商病毒库，支持病毒库升级，并提供后续升级服务。 包含原厂硬件质保期五年。 | 台 | 1 |  | 0 | 谏壁船闸1台
（3） | 数采模块（干节点） | 32位及以上处理器，内存不低于16K，，不少于8个DI输入端口，4个DO输出端口，1个以太网口，通过干接点方式连接，设备应包含如下软件。 软件功能要求：实现信息网指令向控制网络传输，传输控制指令不少于20个，可采用自定义编码方式实现更多的数据传输，信息网侧设备提供标准的指令接口供软件程序调用。 | 台 | 2 |  | 0 | 谏壁船闸2台
3.4.3 | 网络安全、数据安全设备
3.4.3.1 | 中心工业防火墙 | 国产化硬件，系统需配置，≥6个千兆GE电口，≥4个千兆SFP光口；≥4个万兆SFP+光口；配置≥64G SSD硬盘，冗余电源，整机吞吐量≥20Gbps； 支持基于应用的策略路由，可实现为不同的应用类型智能选择相应的链路； 支持显示系统状态信息，包括CPU、内存大小及使用率，磁盘大小及使用率、证书情况、系统版本、运行时长、主板温度等； 工业协议深度解析：支持至少20种工控协议的深度解析及协议合规检查，支持工业协议内部的指令、内部寄存器等信息进行深度检查，包括但不限于Modbus TCP、OPC Classic（DA、AE）、OPC UA、CIP、Ethernet/IP、S7 Comm、S7 Plus、IEC61850 MMS、Fins、DNP3、TRDP等； 支持资产识别、发现，并可对其资产信息进行管理； 内置独立的入侵防护特征库，支持不小于10000+入侵防护特征； 包含原厂硬件质保期五年和五年工业入侵防御和防病毒特征库升级授权。 | 台 | 1 |  | 0 | 市中心部署1台
3.4.3.2 | 工业卫士软件 | 支持中标麒麟、银河麒麟（V4/V10）、统信UOS等国产主流操作系统；含五年病毒库升级服务 支持文件/进程/网络连接/外接设备管理等白名单功能； 支持安全环境/软件安全/关键配置安全等检测及修复功能； 支持对系统进行一键固化操作，自动生成白名单库； 支持对手动安装的软件进行自动追踪并添加到白名单列表中； 支持对CPU占用率、内存使用率、系统盘使用率设置限值，超过限值提示用户并记录日志； | 台 | 1 |  | 0 | 市中心部署1台
3.4.3.3 | 工业数据库审计系统 | 采用国产化设备，≥6个电口（含1个管理口，1个HA口），≥4个千兆SFP接口插槽，内存不小于16G,硬盘不小于4T。含嵌入式审计软件一套，支持主流数据库如Oracle、SQL-Server、MySQL、达梦、人大金仓等数据库的审计，同时具备基础网络协议如HTTP、Telnet等协议的审计功能，可审计流量≥300M，实时SQL处理能力 20000条/s，不少于五年硬件质保及技术支持服务。 | 台 | 1 |  | 0 | 市中心部署1台
3.4.3.4 | 防火墙 | 国产化硬件，系统需配置，≥6个千兆GE电口，≥4个千兆SFP光口；≥4个万兆SFP+光口；配置≥64G SSD硬盘，冗余电源，整机吞吐量≥20Gbps； 支持策略风险调优，支持安全策略优化分析，支持策略数冗余及命中分析，支持基于应用风险的策略调优。 支持基于对包括但不限于操作系统、网络设备、办公软件、网页服务等保护对象的入侵防御策略，支持基于对漏洞、恶意文件、信息收集类攻击等的攻击分类的防护策略，支持基于服务器、客户端的防护策略。 支持基于文件协议、邮件协议、共享协议的病毒功能。 支持HTTPS加密流量的安全检测，支持TCP代理和SSL代理，且代理策略中可同时配置多类过滤条件，具体包括：源安全域、目的安全域、源地址、目的地址、用户和服务。 支持流量自学习功能，可设置自学习时间，并自动生成DDoS防范策略。 支持多用户共享上网行为管理。 包含原厂硬件质保期五年和五年入侵防御和防病毒特征库升级授权。 | 台 | 2 |  | 0 | 其中镇江水上服务区1台，丹阳水上服务区1台
3.4.3.5 | 主机杀毒 | 支持中标麒麟、银河麒麟（V4/V10）、统信UOS等操作系统； 支持精准查杀勒索、木马、蠕虫等各类病毒，提供病毒防御、系统防御以及网络防御等主动防御功能； 支持资产管理、运维管理、病毒查杀、外设管理、网络管理、终端响应、日志管理、防病毒模块等基础功能； 包含原厂硬件质保期五年，五年病毒库升级服务。 | 套 | 2 |  | 0 | 其中镇江水上服务区1套，丹阳水上服务区1套
四 | 工程其他费用
4.1 | 软件第三方测评费 |  | 项 | 1 |  | 0
4.2 | 安全等级测试费 |  | 项 | 1 |  | 0
合计 |  |  |  |  | 0 |  | 元