## 清单
工程量清单
#REF!
序号 | 项目名称 | 主要建设内容 | 单位 | 数量 | 单价 （元） | 小计 （元） | 备注
一 | 应用软件建设费
1.1 | 智慧船闸
1.1.1 | 船闸数字孪生系统 | [5 empty] | 前黄船闸
1.1.1.1 | 数字孪生引擎
（1） | WebGL引擎及二次开发 | 详见施工图设计方案 | 项 | 1 |  | 0
（2） | 高渲染引擎及二次开发 | 详见施工图设计方案 | 项 | 1 |  | 0
1.1.1.2 | 数字孪生门户
（1） | 用户登录 | 详见施工图设计方案 | 项 | 1 |  | 0
（2） | 门户首页 | 详见施工图设计方案 | 项 | 1 |  | 0
1.1.1.3 | 船闸三维可视化
1.1.1.3.1 | 多图层智能叠加
（1） | 三维电子地图图层 | 详见施工图设计方案 | 项 | 1 |  | 0
（2） | 电子航道图图层 | 详见施工图设计方案 | 项 | 1 |  | 0
（3） | 三维/航道图叠加图层 | 详见施工图设计方案 | 项 | 1 |  | 0
1.1.1.3.2 | 多视角智能切换 | 详见施工图设计方案 | 项 | 1 |  | 0
1.1.1.3.3 | 基础设施查询定位
（1） | 树状目录查询 | 详见施工图设计方案 | 项 | 1 |  | 0
（2） | 属性检索查询 | 详见施工图设计方案 | 项 | 1 |  | 0
1.1.1.3.4 | 船闸设施可视
（1） | 闸室可视 | 详见施工图设计方案 | 项 | 1 |  | 0
（2） | 闸室水下可视 | 详见施工图设计方案 | 项 | 1 |  | 0
1.1.1.3.5 | 关联航道设施可视
（1） | 航道 | 详见施工图设计方案 | 项 | 1 |  | 0
（2） | 护岸 | 详见施工图设计方案 | 项 | 1 |  | 0
（3） | 水下地形 | 详见施工图设计方案 | 项 | 1 |  | 0
（4） | 桥梁 | 详见施工图设计方案 | 项 | 7 |  | 0 | 锡溧漕河特大桥、前黄大桥、大漕桥、苏家桥、西杨墅大桥、谈沟桥、华渡桥。
（5） | 感知设施 | 详见施工图设计方案 | 项 | 1 |  | 0
（6） | 停泊区 | 详见施工图设计方案 | 项 | 2 |  | 0
1.1.1.3.6 | 船舶可视
（1） | 类型匹配 | 详见施工图设计方案 | 项 | 1 |  | 0
（2） | 尺寸匹配 | 详见施工图设计方案 | 项 | 1 |  | 0
1.1.1.4 | 船闸运营智能监测
1.1.1.4.1 | 视频汇聚联动
（1） | 视频自动匹配、联动、切换 | 详见施工图设计方案 | 项 | 1 |  | 0
（2） | 无人机视频对接 | 详见施工图设计方案 | 项 | 1 |  | 0
（3） | 闸室全景视频展示、标注 | 详见施工图设计方案 | 项 | 1 |  | 0
1.1.1.4.2 | 船闸智能监测
（1） | 设备预警提醒信息接入、展示 | 详见施工图设计方案 | 项 | 1 |  | 0
（2） | 设备预警配置 | 详见施工图设计方案 | 项 | 1 |  | 0
（3） | 设备预警分类 | 详见施工图设计方案 | 项 | 1 |  | 0
1.1.1.4.3 | 调度过闸监测
（1） | 船舶过闸预警提醒信息接入 | 详见施工图设计方案 | 项 | 1 |  | 0
（2） | 船舶过闸预警提醒信息动态展示 | 详见施工图设计方案 | 项 | 1 |  | 0
1.1.1.4.4 | 在航船舶监测
（1） | 船舶精准感知 | 详见施工图设计方案 | 项 | 1 |  | 0
（2） | 船舶动态显示 | 详见施工图设计方案 | 项 | 1 |  | 0
（3） | 船舶基础信息 | 详见施工图设计方案 | 项 | 1 |  | 0
1.1.1.4.5 | 船闸上下游监测
（1） | 船舶航行态势感知 | 详见施工图设计方案 | 项 | 1 |  | 0
（2） | 通航环境监测 | 详见施工图设计方案 | 项 | 1 |  | 0
1.1.1.5 | 船舶过闸智能监测
1.1.1.5.1 | 待闸运行监测
（1） | 待闸过程实时模拟 | 详见施工图设计方案 | 项 | 1 |  | 0
（2） | 船舶待闸信息展示 | 详见施工图设计方案 | 项 | 1 |  | 0
（3） | 预警提醒显示、高亮 | 详见施工图设计方案 | 项 | 1 |  | 0
1.1.1.5.2 | 进闸运行监测
（1） | 待闸过程实时模拟 | 详见施工图设计方案 | 项 | 1 |  | 0
（2） | 船舶进闸信息展示 | 详见施工图设计方案 | 项 | 1 |  | 0
（3） | 预警提醒显示、高亮 | 详见施工图设计方案 | 项 | 1 |  | 0
（4） | 闸阀门控制 | 详见施工图设计方案 | 项 | 1 |  | 0
1.1.1.5.3 | 过闸运行监测
（1） | 过闸过程实时模拟 | 详见施工图设计方案 | 项 | 1 |  | 0
（2） | 水位动态模拟 | 详见施工图设计方案 | 项 | 1 |  | 0
（3） | 船舶过闸信息展示 | 详见施工图设计方案 | 项 | 1 |  | 0
（4） | 预警提醒显示、高亮 | 详见施工图设计方案 | 项 | 1 |  | 0
1.1.1.5.4 | 预警事件管理
（1） | 预警事件查询 | 详见施工图设计方案 | 项 | 1 |  | 0
（2） | 预警事件回放 | 详见施工图设计方案 | 项 | 1 |  | 0
（3） | 预警事件监测 | 详见施工图设计方案 | 项 | 1 |  | 0
（4） | 预警事件复核 | 详见施工图设计方案 | 项 | 1 |  | 0
1.1.1.5.5 | 船闸运营报告
（1） | 基本情况 | 详见施工图设计方案 | 项 | 1 |  | 0
（2） | 预警指标详情 | 详见施工图设计方案 | 项 | 1 |  | 0
（3） | 船舶行为预警详情 | 详见施工图设计方案 | 项 | 1 |  | 0
1.1.1.6 | 船闸现地部署适配 | 详见施工图设计方案 | 项 | 2 |  | 0
1.1.1.7 | 数据对接
（1） | 与船闸管控系统对接 | 与前黄船闸已有船闸管控系统对接 | 项 | 1 |  | 0
（2） | 与航道普查系统对接 | 详见施工图设计方案 | 项 | 1 |  | 0
（3） | 与各船闸视频监控系统对接 | 详见施工图设计方案 | 项 | 2 |  | 0
（4） | 与各船闸关联航道外场感知系统对接 | 详见施工图设计方案 | 项 | 2 |  | 0
（5） | 与运调系统对接 | 详见施工图设计方案 | 项 | 1 |  | 0
（6） | 与港航闸一体化监管平台对接 | 数字孪生平台需对接至港航闸一体化监管平台 | 项 | 1 |  | 0
（7） | 飞控系统对接 | 与常州已有飞控系统对接 | 项 | 1 |  | 0
（8） | 与定向广播对接 | 与船闸定向广播对接 | 项 | 1 |  | 0
1.2 | 外场感知设施设备运维模块
1.2.1 | 数据接入
（1） | 设备接入标准 | 进一步按照智慧航道、智慧船闸、智慧水上服务区等外场感知设施建设和运行管理需要，对《江苏省内河航道外场感知设备数据对接技术要求》进行修订 | 项 | 1 |  | 0
（2） | 已接入设施感知数据接入改造 | 将通过综合数据库接入的南京、无锡、常州、苏州、南通、淮安、扬州、泰州、镇江等地市在各智慧航道建设相关项目中建设的外场感知设施数据，改造接入到本系统的接入接口，并进行数据接入实施。 | 项 | 1 |  | 0
（3） | 智慧航道感知设施数据接口开发 | 按照《江苏省内河航道外场感知设备数据对接技术要求》，分别开发VDES基站（AIS基站）、水位计、流速流向仪、交通量观测站、气象仪、无人机巢、智能机箱、北斗基站的运行感知数据的接入接口 | 项 | 1 |  | 0
（4） | 智慧船闸感知设施数据接口开发 | 对接过闸全过程辅助系统，分别开发船舶身份及数量识别设备、船舶超高及吃水检测设备、系换缆状态监测设备、闸门运行区域监测设备、船舶过闸航行状态监测设备、人字门闸门对中状态监测设备、船闸全域监控设备、首尾档船舶预警线监测设备在线状态数据接入接口 | 项 | 1 |  | 0
（5） | 智慧服务区感知设施数据接口开发 | 对接智慧停泊管理管理终端（软件），分别开发船舶姿态感知设备、信息发布设备在线状态数据接入接口 | 项 | 1 |  | 0
（6） | 新建感知设施数据接入联调 | 为不同地市各类外场感知设施的数据推送方开展网络联通和对接接口测试、联调工作，实现外场感知设施汇聚，数字化转型实施共计包括11个地市及苏北航务处 | 项 | 1 |  | 0
1.2.2 | 设施管理
（1） | 智慧航道感知设施管理 | 分别提供VDES基站（AIS基站）、水位计、流速流向仪、交通量观测站、气象仪、无人机巢、智能机箱、北斗基站等智慧航道感知设施基础台账信息录入、修改和感知设施现场图片上传功能，并能够在设施停用时录入维护停用时间、停用原因、处置方式和经办人员等信息。需对接全省港航视频汇聚展示平台的视频摄像机基本信息，并提供视频摄像机基本信息编辑、补充和视频摄像机现场图片上传功能 | 项 | 1 |  | 0
（2） | 智慧船闸感知设施管理 | 分别提供船舶身份及数量识别设备、船舶超高及吃水检测设备、系换缆状态监测设备、闸门运行区域监测设备、船舶过闸航行状态监测设备、人字门闸门对中状态监测设备、船闸全域监控设备、首尾档船舶预警线监测设备等智慧船闸感知设施基础台账信息录入、修改和感知设施现场图片上传功能，并能够在设施停用时录入维护停用时间、停用原因、处置方式和经办人员等信息 | 项 | 1 |  | 0
（3） | 智慧水上服务区感知设施管理 | 分别提供船舶身份识别设备、船舶姿态感知设备等智慧水上服务区感知设施基础台账信息录入、修改和感知设施现场图片上传功能，并能够在设施停用时录入维护停用时间、停用原因、处置方式和经办人员等信息 | 项 | 1 |  | 0
（4） | 机房设施台账管理 | 提供省中心、市中心、县区中心、船闸和水上服务区机房服务器设备、存储设备、网络设备、网路安全设备等设备基础台账信息录入、修改和和服务器设备图片上传功能，并能够在设备停用时录入维护停用时间、停用原因、处置方式和经办人员等信息 | 项 | 1 |  | 0
1.2.3 | 设施地图监测
（1） | 智慧航道感知设施地图 | 在电子航道图上分类展现辖区范围内的智慧航道感知设施的分布，汇总展现不同智慧航道感知设施数量、在线率、离线率、处理中工单数，并可以查看每一个智慧航道感知设施的基本信息、最新数据和最新工单信息 | 项 | 1 |  | 0
（2） | 智慧船闸感知设施地图 | 在电子航道图上展现辖区范围内的智慧船闸的分布，汇总展现智慧船闸数，以及感知设施设施的数量、在线率、离线率、处理中工单数，在电子地图上闪烁智慧船闸图标提醒智慧船闸感知设施离线，汇总查看不同类型设施的数量，并能够查看智慧船闸不同类型设施的基础台账信息、在线状态信息和最新的故障工单信息 | 项 | 1 |  | 0
（3） | 智慧水上服务区感知设施地图 | 在电子航道图上展现辖区范围内的智慧水上服务区的分布，汇总展现智慧水上服务区数，以及感知设施设施的数量、在线率、离线率、处理中工单数，在电子地图上闪烁图标提醒智慧水上服务区感知设施离线，汇总查看不同类型设施的数量，并能够查看智慧船闸不同类型设施的基础台账信息、在线状态信息和最新的故障工单信息 | 项 | 1 |  | 0
1.2.4 | 设施巡检
（1） | 智慧航道感知设施巡检 | 利用外场感知设施的感知数据上传情况，结合智能机箱监测信息，分析和判断VDES基站（AIS基站）、水位计、流速流向仪、交通量观测站、气象仪、无人机巢、智能机箱、北斗基站、视频摄像机等设施的在线状态、故障原因，区分是网络或供电故障导致的离线 | 项 | 1 |  | 0
（2） | 智慧船闸感知设施巡检 | 提供与过闸全过程辅助系统的设施在线状态数据统一对接接口，由过闸全过程辅助系统将各感知设施的在线、离线状态信息主动推送到本系统，由本系统进行设施状态的预警提醒和工单闭环处理. | 项 | 1 |  | 0
（3） | 智慧水上服务区感知设施巡检 | 提供与智慧停泊管理管理终端（软件）的设施在线状态数据统一对接接口，由智慧停泊管理管理终端（软件）将各感知设施的在线、离线状态信息主动推送到本系统，由本系统进行设施状态的预警提醒和工单闭环处理 | 项 | 1 |  | 0
1.2.5 | 故障报警
（1） | 故障报警列表及系统消息 | 提供统一的报警消息提醒功能，当发现外场感知设施离线时，系统以图标闪烁方式进行提醒，并能点击图标查看报警信息列表 | 项 | 1 |  | 0
（2） | 短消息提醒 | 对接厅短信平台，提供报警短消息提醒功能，当发现外场感知设施离线时，系统自动生成和发送报警短消息 | 项 | 1 |  | 0
（3） | 工单自动派发 | 提供运维工单自动、统一派发功能，当设施巡检判断设施离线时，自动根据设施所属管理单位生成和派发工单 | 项 | 1 |  | 0
1.2.6 | 工单管理
（1） | 维护工单 | 能够在发现设施离线等运行异常时，及时派发、处理工单，通过工单的闭环管理促进设施离线等运行异常的及时处理 | 项 | 1 |  | 0
（2） | 设施维修 | 故障设施管理单位在接到设施离线短信提醒和查看工单后，能够对离线设施修复情况进行反馈，填报维修情况，上传现场维修照片 | 项 | 1 |  | 0
1.2.7 | 运维统计
（1） | 在线率统计 | 对本单位及所有下级单位管辖的各类智慧航道感知设施、智慧船闸感知设施、智慧水上服务区感知设施的平均在线率、最低在线率、离线次数和数据异常设备数量等进行总体统计查询，生成统计表，并提供统计表的Excel导出功能，并支持分设施设备品牌、分设施设备等多个维度对在线率进行多维分类统计 | 项 | 1 |  | 0
（2） | 故障统计 | 对本单位及所有下级单位管辖的各类智慧航道感知设施、智慧船闸感知设施、智慧水上服务区感知设施的数量、故障次数和故障原因进行总体统计查询，生成统计表，并提供统计表的Excel导出功能，并支持分设施设备品牌、分设施设备等多个维度对故障情况进行多维分类统计 | 项 | 1 |  | 0
（3） | 工单统计 | 对本单位及所有下级单位管辖的各类智慧航道感知设施、智慧船闸感知设施、智慧水上服务区感知设施的设施总量、总体在线率、最低在线率、设施数据异常率、维修工单数、平均修复时长、修复最高时长进行统计查询，生成统计表，并提供统计表的Excel导出功能。并支持分设施设备品牌、分设施设备等多个维度对工单情况进行多维分类统计。 | 项 | 1 |  | 0
（4） | 机房设施统计 | 对本单位及下级各单位机房的服务器设备、存储设备、网络设备、网络安全设备等主要基础设施设备数量进行汇总统计，生成机房主要基础设施统计表，并支持统计表的Excel导出 | 项 | 1 |  | 0
二 | 数据工程费
2.1 | 智慧船闸
2.1.1 | 船闸数字孪生 | [5 empty] | 前黄船闸
2.1.1.1 | 船闸及周边数据采集建模 | 开展单体化建模包括船闸周边环境无人机倾斜摄影（上下游2公里）、航道水下地形（上下游2公里、闸室）、船闸精细建模、重点附属设施设备等
（1） | 倾斜摄影 | 空间精度：平面精度、高程精度应优于0.05m；纹理质量要求：无遮蔽的建筑物，楼体外形清晰、表面光滑；能够精确表示各类树木的高度及轮廓，不允许出现漂浮情况 | 平方公里 | 6.6 |  | 0 | 前黄船闸上下游各3公里，扫测宽度1.1km
（2） | 航道水下地形 | 多波束探测设备采集的数据，根据深度值的不同过不同颜色进行表达 | 公里 | 6 |  | 0
（3） | 船闸精细建模 | 包括闸首边墩、闸首底板、闸室闸墙、闸室底板、桩基式结构、重力式结构、板桩式结构等 | 项 | 1 |  | 0
（4） | 重点附属设施设备 | 包括护舷、钢轨、爬梯、踏步、护栏等 | 项 | 1 |  | 0
（5） | 船舶建模 |  |  | 1 |  | 0
2.1.1.2 | 数字孪生场景搭建 | 利用航网数字孪生底座，实现模型标准化处理、构建标准化入库、数字孪生场景搭建渲染等，提供适用于WebGL与高渲染的两种场景搭建，并在航网数字孪生底座中实现全省场景集成
（1） | 模型数据检验 |  | 项 | 1 |  | 0
（2） | 模型标准化处理 |  | 项 | 1 |  | 0
（3） | 模型标准化入库 |  | 项 | 1 |  | 0
（4） | 数字孪生场景搭建 |  | 项 | 1 |  | 0
2.1.1.3 | 航道建模 | 辖区内苏南运河航道采集建模（含护岸、桥梁、航标等粗模） | 公里 | 49 |  | 0
2.1.2 | 省市系统间对接 | 详见施工图设计方案 | 项 | 1 |  | 0
2.2 | 智慧航道
2.2.1 | 省市系统间对接 | 详见施工图设计方案 | 项 | 1 |  | 0
2.3 | 智慧服务区
2.3.1 | 省市系统间对接 | 详见施工图设计方案 | 项 | 1 |  | 0
三 | 设备购置及安装调试费
3.1 | 智慧船闸终端
3.1.1 | 丹金船闸
1 | 船舶身份.数量识别设备 | 实现对进出闸船舶身份、数量的识别 | 座 | 1 |  | 0 | 丹金船闸上下游部署、与全域视频监控共杆
（1） | 检测相机 | 具体技术要求： 1、不低于400万像素； 2、宽动态：不低于120 dB； 3、最低照度：彩色模式：≤0.0005lx，黑白模式：≤0.0001lx； 4、传感器类型：不小于1/1.8英寸CMOS； 5、焦距：不小于2.8~12 mm，拍摄距离满足本项目检测距离需求； 6、补光：混光（红外+暖白），不低于4颗灯珠，补光距离不小于50m，具备补光自适应功能； 7、视频压缩标准：H.265/H.264/MJPEG； 8、网络：具备RJ45 10 M/100 M/1000 M自适应以太网口、RS-485接口； 9、报警：具备掉线、遮挡报警等功能，提供SDK包二次开发使用； 10、报警信号联动：不少于3路输入、2路输出； 11、具有独立的IP地址，可以直接接入以太网络，并可以通过客户端自动搜索IP地址； 12、供电方式：支持DC12V/PoE供电，具备防反接保护； 13、功能：内置GPU，具备防抖、降噪、加热、除湿等功能，具备防雷、防浪涌保护； 14、工作温湿度：温度不低于-30 °C~60 °C，湿度不低于5%~95%@40℃，无凝结； 15、防护：不低于IP66； 16、含接地、安装支架等配套设备。 17、含五年原厂质保 | 台 | 2 |  | 0
（2） | 抓拍相机 | 具体技术要求： 1、不低于800万像素； 2、采用不小于1英寸CMOS； 3、视频采用H.265、H.264或MJPEG编码； 4、图像控制：曝光速度、AGC控制、白平衡方式控制等； 5、压缩输出码率：不低于32 Kbps~16 Mbps； 6、镜头规格：25mm，拍摄距离满足本项目抓拍距离需求； 7、快门速度是 50us到9000us； 8、光圈类型：自动光圈或手动光圈（支持远程调节）； 9、触发输出：不少于4路F+/F-输出接口，作为补光灯同步输出控制； 10、触发输入：不少于1路触发/报警输入； 11、补光：暖白光，不低于3颗灯珠，补光距离不小于40米；具备补光自适应功能； 12、功能：内置GPU，具备防抖、降噪、加热、除湿等功能，具备防雷、防浪涌保护； 13、通讯接口：具备RJ45 10 M/100 M/1000 M自适应以太网口、RS-485接口； 14、报警：具备掉线、遮挡报警等功能，提供SDK包二次开发使用； 15、具有独立的IP地址，可以直接接入以太网络，并可以通过客户端自动搜索IP地址； 16、工作温湿度：温度不低于-30 °C~70 °C，湿度不低于5%~95%@40℃，无凝结； 17、防护：不低于IP66； 18、含接地、安装支架等配套设备； 19、五年原厂质保 | 台 | 2 |  | 0
（3） | 补光灯 | 具体技术要求： 1、灯珠：不少于24颗LED光源； 2、补光方式：支持LED频闪、LED爆闪、白光气体爆闪及红外气体爆闪四种补光方式； 3、光源波长：混合光源（红外+暖白光）； 4、发光角度：满足相机实际使用需求； 5、最佳投射距离：不低于20米，满足实际抓拍补光要求； 6、亮度调节： 自动控制； 7、工作环境温度：不低于-30℃ - 60℃； 8、工作环境湿度：湿度小于95%，无凝结； 9、外壳材质：金属铝； 10、防护等级：不低于IP66； 11、安装方式：万向节等安装方式，含安装支架等辅材。 | 台 | 2 |  | 0
（4） | 工业以太网交换机（含光模块） | 全网管二层工业交换机 满足国产自主可控； 千兆电口：≥5; 千兆光口（含光模块）:≥2； 交换容量：≥20G； 包转发率：≥14.88 Mpps； 工作温度：-40℃ ~ +75℃ ； 支持VLAN，支持流量控制；支持QOS，支持SNMP 网管，支持链路聚合 | 台 | 4 |  | 0
（5） | 智能机箱 | 机箱规格 1.机箱尺寸（净容积） 视频监控机箱：净容积不低于 高 600×宽 500×深 250（mm） 2.机箱材质：不低于1.2mm厚镀锌钢板，机箱表面静电喷塑处理 柜体参数 3.工作环境温度 -20℃～70℃ 4.智能机箱门锁：配置电子锁具，支持远程网络开锁和机械开锁功能 5.状态采集：配置有状态采集装置，能够实现电源状态、网络状态、开关门状态、温湿度和漏电等运行环境基本数据采集； 6.开门抓拍装置：内置摄像头和补光灯，具备开门抓拍功能； 7.散热：箱侧配置不少于2个120mm×120mm成品防尘散热格栅及对应温控风扇； 8.配电装置：机箱配置DIN导轨配电单元，配有微型断路器、40kA通流量单相电源防雷保护装置、接地汇流装置和2位交流电源； 基本功能 9.负载控制：提供不少于4路可控输出，每路负载电源具备独立控制和独立重启功能； 10.电力参数采集：可监测不少于4路负载电源状态，实时采集每路负载电压、电流等参数并显示在后台系统； 11.报警和定位：具备供电供网异常、漏电和箱门开启等报警功能，具备BDS定位功能； 13.机箱外壳防护：防护等级不低于IP55； 14.网络安全：具有内外网络安全隔离网闸功能； 15.数据上传：机箱采集数据能够上传省港航机箱管理系统平台； 16.5年原厂质保 | 台 | 2 |  | 0
（6） | 船舶身份.数量识别计算单元 | 具体技术要求： 1、处理器：单颗处理器，核心数≥8核，主频≥2.2GHz，并与算法匹配；国产自主可控； 2、内存：≥32GB DDR4； 3、硬盘：存储≥512G； 4、GPU：显存≥8GB，AI算力 ≥100 TOPS INT8； 5、接口：≥4个千兆自适应以太网口； 6、工作温度：-10℃~60℃； 7、适用于船闸运行环境，无故障运行时间不低于1万小时； 8、含功能算法，具体技术要求见设计说明书。 9、硬件5年原厂质保。 | 套 | 2 |  | 0
（7） | AIS接收设备 | 频率范围：156.025MHz~162.025MHz； 信道带宽：25KHz(默认)/12.5kHz； AIS接收机灵敏度：≤-110dBm（20%误包率） 接收范围：≥2km 接口：支持RS232或RS485。 | 台 | 2 |  | 0
（8） | 安装调试、附件及辅材 | 包括安装、调试，相关线缆、防雷装置等附件，以及相关辅材等所有其他费用。 | 项 | 2 |  | 0 | 杆件复用全域视频监控杆件，安装高度为8m
2 | 远调站船舶吃水、超高检测设备 | [5 empty] | 丹金船闸上下游已有杆件，共杆安装
（1） | 检测相机 | 具体技术要求： 1、不低于400万像素； 2、宽动态：不低于120 dB； 3、最低照度：彩色模式：≤0.0005lx，黑白模式：≤0.0001lx； 4、传感器类型：不小于1/1.8英寸CMOS； 5、焦距：不小于2.8~12 mm，拍摄距离满足本项目检测距离需求； 6、补光：混光（红外+暖白），不低于4颗灯珠，补光距离不小于50m，具备补光自适应功能； 7、视频压缩标准：H.265/H.264/MJPEG； 8、网络：具备RJ45 10 M/100 M/1000 M自适应以太网口、RS-485接口； 9、报警：具备掉线、遮挡报警等功能，提供SDK包二次开发使用； 10、报警信号联动：不少于3路输入、2路输出； 11、具有独立的IP地址，可以直接接入以太网络，并可以通过客户端自动搜索IP地址； 12、供电方式：支持DC12V/PoE供电，具备防反接保护； 13、功能：内置GPU，具备防抖、降噪、加热、除湿等功能，具备防雷、防浪涌保护； 14、工作温湿度：温度不低于-30 °C~60 °C，湿度不低于5%~95%@40℃，无凝结； 15、防护：不低于IP66； 16、含接地、安装支架等配套设备。 17、含五年原厂质保 | 台 | 2 |  | 0
（2） | 抓拍相机 | 具体技术要求： 1、不低于800万像素； 2、采用不小于1英寸CMOS； 3、视频采用H.265、H.264或MJPEG编码； 4、图像控制：曝光速度、AGC控制、白平衡方式控制等； 5、压缩输出码率：不低于32 Kbps~16 Mbps； 6、镜头规格：25mm，拍摄距离满足本项目抓拍距离需求； 7、快门速度是 50us到9000us； 8、光圈类型：自动光圈或手动光圈（支持远程调节）； 9、触发输出：不少于4路F+/F-输出接口，作为补光灯同步输出控制； 10、触发输入：不少于1路触发/报警输入； 11、补光：暖白光，不低于3颗灯珠，补光距离不小于40米；具备补光自适应功能； 12、功能：内置GPU，具备防抖、降噪、加热、除湿等功能，具备防雷、防浪涌保护； 13、通讯接口：具备RJ45 10 M/100 M/1000 M自适应以太网口、RS-485接口； 14、报警：具备掉线、遮挡报警等功能，提供SDK包二次开发使用； 15、具有独立的IP地址，可以直接接入以太网络，并可以通过客户端自动搜索IP地址； 16、工作温湿度：温度不低于-30 °C~70 °C，湿度不低于5%~95%@40℃，无凝结； 17、防护：不低于IP66； 18、含接地、安装支架等配套设备； 19、五年原厂质保 | 台 | 2 |  | 0
（3） | 补光灯 | 具体技术要求： 1、灯珠：不少于24颗LED光源； 2、补光方式：支持LED频闪、LED爆闪、白光气体爆闪及红外气体爆闪四种补光方式； 3、光源波长：混合光源（红外+暖白光）； 4、发光角度：满足相机实际使用需求； 5、最佳投射距离：不低于20米，满足实际抓拍补光要求； 6、亮度调节： 自动控制； 7、工作环境温度：不低于-30℃ - 60℃； 8、工作环境湿度：湿度小于95%，无凝结； 9、外壳材质：金属铝； 10、防护等级：不低于IP66； 11、安装方式：万向节等安装方式，含安装支架等辅材。 | 台 | 2 |  | 0
（4） | 工业以太网交换机（含光模块） | 全网管二层工业交换机 满足国产自主可控； 千兆电口：≥5; 千兆光口（含光模块）:≥2； 交换容量：≥20G； 包转发率：≥14.88 Mpps； 工作温度：-40℃ ~ +75℃ ； 支持VLAN，支持流量控制；支持QOS，支持SNMP 网管，支持链路聚合 | 台 | 4 |  | 0
（5） | 智能机箱 | 机箱规格 1.机箱尺寸（净容积） 视频监控机箱：净容积不低于 高 600×宽 500×深 250（mm） 2.机箱材质：不低于1.2mm厚镀锌钢板，机箱表面静电喷塑处理 柜体参数 3.工作环境温度 -20℃～70℃ 4.智能机箱门锁：配置电子锁具，支持远程网络开锁和机械开锁功能 5.状态采集：配置有状态采集装置，能够实现电源状态、网络状态、开关门状态、温湿度和漏电等运行环境基本数据采集； 6.开门抓拍装置：内置摄像头和补光灯，具备开门抓拍功能； 7.散热：箱侧配置不少于2个120mm×120mm成品防尘散热格栅及对应温控风扇； 8.配电装置：机箱配置DIN导轨配电单元，配有微型断路器、40kA通流量单相电源防雷保护装置、接地汇流装置和2位交流电源； 基本功能 9.负载控制：提供不少于4路可控输出，每路负载电源具备独立控制和独立重启功能； 10.电力参数采集：可监测不少于4路负载电源状态，实时采集每路负载电压、电流等参数并显示在后台系统； 11.报警和定位：具备供电供网异常、漏电和箱门开启等报警功能，具备BDS定位功能； 13.机箱外壳防护：防护等级不低于IP55； 14.网络安全：具有内外网络安全隔离网闸功能； 15.数据上传：机箱采集数据能够上传省港航机箱管理系统平台； 16.5年原厂质保 | 台 | 2 |  | 0
（6） | 长距激光雷达 | 具体技术要求： 1、单帧线束：不低于128线； 2、激光波长：不低于905nm； 3、探测范围：不弱于1.5~400m； 4、探测距离：最远探测距离400m ，在10%反射率条件下≥250m； 5、视场角：不低于(H*V) 120°X 18°； 6、角分辨率：不高于(H*V)0.16°* 0.17°； 7、防水及防尘等级：IP67； 8、测距精度：土3cm(1σ)； 9、帧率：5~20FPS，可调节； 10、工作温度： -40℃~85℃； 11、储存温度：-40℃~105℃； 12、人眼安全等级：Class1(IEC-60825)； 13、额定电压：12/24V DC； 14、额定功率：<20w； 15、数据传输接口：1000Base-T1以太网； 16、点云扫描点频：不低于80万点/秒； 17、时间同步：具备网络时间同步功能； 18、五年原厂质保 | 台 | 2 |  | 0
（7） | 船舶超高、吃水检测计算单元 | 具体技术要求： 1、处理器：单颗处理器，核心数≥20核，主频≥2.0GHz；国产自主可控； 2、内存：≥128GB DDR4，≥2666MHz； 3、硬盘：≥1块SATA SSD 960G硬盘； 4、GPU：显存≥8G，TFLOPS≥242； 5、接口：≥2个千兆网口； 6、工作温度：-10 ~ 60 °C； 6、适用于船闸运行环境，无故障运行时间不低于1万小时； 8、含功能算法，具体技术要求见设计说明书。 9、硬件5年原厂质保。 | 台 | 2 |  | 0
（8） | AIS接收设备 | 频率范围：156.025MHz~162.025MHz； 信道带宽：25KHz(默认)/12.5kHz； AIS接收机灵敏度：≤-110dBm（20%误包率） 接收范围：≥2km 接口：支持RS232或RS485。 | 台 | 2 |  | 0
（9） | 安装调试、附件及辅材 | 包括安装、调试，相关线缆、防雷装置等附件，以及相关辅材等所有其他费用。 | 项 | 1 |  | 0
3 | 船闸全域视频监控设备 | [5 empty] | 丹金船闸布设
（1） | 检测相机 | 具体技术要求： 1、不低于400万像素； 2、宽动态：不低于120 dB； 3、最低照度：彩色模式：≤0.0005lx，黑白模式：≤0.0001lx； 4、传感器类型：不小于1/1.8英寸CMOS； 5、焦距：不小于2.8~12 mm，拍摄距离满足本项目检测距离需求； 6、补光：混光（红外+暖白），不低于4颗灯珠，补光距离不小于50m，具备补光自适应功能； 7、视频压缩标准：H.265/H.264/MJPEG； 8、网络：具备RJ45 10 M/100 M/1000 M自适应以太网口、RS-485接口； 9、报警：具备掉线、遮挡报警等功能，提供SDK包二次开发使用； 10、报警信号联动：不少于3路输入、2路输出； 11、具有独立的IP地址，可以直接接入以太网络，并可以通过客户端自动搜索IP地址； 12、供电方式：支持DC12V/PoE供电，具备防反接保护； 13、功能：内置GPU，具备防抖、降噪、加热、除湿等功能，具备防雷、防浪涌保护； 14、工作温湿度：温度不低于-30 °C~60 °C，湿度不低于5%~95%@40℃，无凝结； 15、防护：不低于IP66； 16、含接地、安装支架等配套设备。 17、含五年原厂质保 | 台 | 4 |  | 0 | 丹金船闸闸室内视频监控布设4处点位
（2） | 室外全景摄像机 | 全景摄像机像素不低于2000万，细节摄像机像素不低于400万 1.基础参数 传感器类型：不小于1/1.8英寸CMOS； 最低照度：全景摄像机-彩色：最低照度不高于0.0005Lux，黑白：最低照度不高于0.0002Lux；细节摄像机-彩色：最低照度不高于0.0005Lux，黑白：最低照度不高于0.0003Lux； 光学变倍：细节摄像机不低于40倍； 2.镜头 焦距：细节摄像机焦距范围不小于6mm～240mm； 聚焦模式：自动，手动； 最大光圈数：全景摄像机性能规格不低于F1.0，细节性能规格不低于F1.5； 3.补光 补光距离：细节摄像机不低于300m； 4.云台 水平范围：360°； 垂直范围：范围不小于-11°～90°； 水平速度：不低于180°/s,水平预置点速度不低于240°/s； 垂直速度：不低于100°/s,水平预置点速度不低于100°/s； 预置点个数：不少于300个； 5.视频 视频压缩标准：H.265,H.264,MJPEG； 6.图像 日夜转换模式：自动； 日夜转换方式：白天、夜晚、自动； 背光补偿：支持； 宽动态：细节摄像机支持宽动态范围不小于120dB； 强光抑制：支持； 3D降噪：支持； 透雾：细节摄像机支持； 图像防抖：支持； 光学透雾：细节摄像机支持； 7.接口 网络接口：不少于1个RJ-45网口,自适应10M/100M/1000M网络数据； 8.其他 防护等级：不低于IP66； 9.含5年原厂质保 | 台 | 2 |  | 0 | 上下游引航道中间各部署一处
（3） | 室外固定枪式摄像机 | 像素不低于400万 1.基础参数 传感器类型：不小于1/1.8英寸CMOS； 最低照度：彩色：最低照度不高于0.0005Lux，黑白：最低照度不高于0.0003Lux； 光学变倍：不低于4倍； 2.镜头 焦距：最小焦距8mm～11mm，最大焦距不小于32mm； 大光圈数：性能规格不低于F1.6； 3.补光 补光距离：不低于50m； 4.视频 视频压缩标准：H.265；H.264；MJPEG； 5.图像 日夜转换模式：自动； 图像增强：背光补偿，强光抑制，透雾，3D降噪； 图像防抖：支持 宽动态：宽动态范围不小于120dB； 透雾：支持； 强光抑制：支持； 6.接口 网络：不少于1个RJ-45网口，自适应10M/100M网络数据； 7.其他 防护：不低于IP66； 8.含5年原厂质保 | 台 | 4 |  | 0 | 上下游引航道单点布设2台枪机
（4） | 15米杆件（含基础） | 规格参照施工图，包含基础、施工等费用 | 根 | 2 |  | 0 | 丹金船闸上下游引航道各1处
（5） | 墙壁安装支架 | 含安装支架、配件、线缆等 | 项 | 4 |  | 0 | 丹金船闸闸室监控安装
（6） | 工业以太网交换机（含光模块） | 全网管二层工业交换机 满足国产自主可控； 千兆电口：≥5; 千兆光口（含光模块）:≥2； 交换容量：≥20G； 包转发率：≥14.88 Mpps； 工作温度：-40℃ ~ +75℃ ； 支持VLAN，支持流量控制；支持QOS，支持SNMP 网管，支持链路聚合 | 台 | 4 |  | 0
（7） | 船闸全域视频监控计算单元 | 具体技术要求： 1、处理器：单颗处理器，核心数≥8核，主频≥2.2GHz，并与算法匹配；国产自主可控； 2、内存：≥32GB DDR4； 3、硬盘：存储≥512G； 4、GPU：显存≥8GB，AI算力 ≥100 TOPS INT8； 5、接口：≥4个千兆自适应以太网口； 6、工作温度：-10℃~60℃； 7、适用于船闸运行环境，无故障运行时间不低于1万小时； 8、含功能算法，具体技术要求见设计说明书。 9、硬件5年原厂质保。 | 项 | 1 |  | 0
（8） | 安装调试、附件及辅材 | 包括安装、调试，相关线缆、配电箱、防雷装置等附件，以及相关辅材等所有其他费用。 | 项 | 1 |  | 0
4 | 定向广播系统
（1） | 智能定向广播管控 | 对广播进行智能管控，可以控制一个广播，也可以控制多个广播 | 套 | 1 |  | 0 | 客户端软件
（2） | IP网络远程寻呼站 | 网络接口：标准RJ45 输入 支持协议：TCP/IP，UDP 音频格式：MP3 采样率：8KHz~48KHz 传输速率：100Mbps 音频模式：16 位CD 音质 总偕波失真：≤1% 内置喇叭频率响应：317Hz~3.4KHz +1/-3dB 信噪比：>65dB 五年原厂质保 | 台 | 1 |  | 0
（3） | 定向广播 | （1）LC分频器：方形电感器和卧式电容器组成LC谐振有效分频； （2）效能驱动器：150dB±3dB（最大声压级）； （3）安装形式：配套支架； （4）音量管理：支持对所有接入设备远程设置音量；支持设置默认音量和临时音量；支持音量记忆功能，自动恢复默认音量； （5）设备组网：支持BS架构，网络化设计，支持广域网和局域网；支持自定义分区与权限管理； （6）文字播报：支持TTS文字转语音功能，支持设置文本文件的语言种类（普通话男.普通话女）.语速； （7）扩展兼容：支持与第三方平台对接联动，提供平台SDK调用接口和文档； （8）设备日志：支持实时查看设备登录记录，包含设备登录类型，时间，用户名，状态，IP地址记录； （9）离线管理：支持设置离线任务，平台服务器或网络故障时，终端自动执行离线定时任务； （13）防护等级：不低于IP66； （14）工作温度：-30°C~+70°C。 （15）五年原厂质保 | 套 | 12 |  | 0 | 丹金船闸新增12处定向广播点位
（4） | 线缆敷设 | 含布电、布网，设备安装所需要的支架线缆等 | m | 1000 |  | 0 | 按实计量
（5） | 安装调试、附件及辅材 | 包括安装、调试，相关线缆、配电箱、防雷装置等附件，以及相关辅材等所有其他费用。 | 项 | 12 |  | 0
5 | 船舶过闸航行状态监测设备 | 实现对进闸及闸室内船舶的高度、数量、长宽、速度、吃水、位置、入档情况、跟艄距离以及闸室出空进行监测 |  |  |  |  | 丹金船闸2座闸室
（1） | 长距激光雷达 | 具体技术要求： 1、单帧线束：不低于128线； 2、激光波长：不低于905nm； 3、探测范围：不弱于1.5~400m； 4、探测距离：最远探测距离400m ，在10%反射率条件下≥250m； 5、视场角：不低于(H*V) 120°X 18°； 6、角分辨率：不高于(H*V)0.16°* 0.17°； 7、防水及防尘等级：IP67； 8、测距精度：土3cm(1σ)； 9、帧率：5~20FPS，可调节； 10、工作温度： -40℃~85℃； 11、储存温度：-40℃~105℃； 12、人眼安全等级：Class1(IEC-60825)； 13、额定电压：12/24V DC； 14、额定功率：<20w； 15、数据传输接口：1000Base-T1以太网； 16、点云扫描点频：不低于80万点/秒； 17、时间同步：具备网络时间同步功能； 18、五年原厂质保 | 台 | 11 |  | 0 | 丹金船闸11台
（2） | 6.5米立杆 | 见施工图册； （1）规格：包含定制杆件.杆件基础.悬臂支架.杆件安装施工.接网接电.防雷接地.所需配套辅材等 （2）防护：电源.信号防雷接地.防腐处理，防护等级不低于IP66； （3）接线：船闸立杆接入船闸现地网络，航道点位网络采用运营商专线，电源接入采用就近取电，要求实现视频监控数据稳定传输和汇聚； （4）费用说明：包含点位所需设备与杆件运输.杆件施工.辅材配件采购.线缆线路敷设.设备及配件安装.绿化破坏补偿恢复等全部费用。 | 根 | 6 |  | 0
（3） | 1.5m立杆 |  | 根 | 1 |  | 0
（4） | 工业以太网交换机（含光模块） | 全网管二层工业交换机 满足国产自主可控； 千兆电口：≥5; 千兆光口（含光模块）:≥2； 交换容量：≥20G； 包转发率：≥14.88 Mpps； 工作温度：-40℃ ~ +75℃ ； 支持VLAN，支持流量控制；支持QOS，支持SNMP 网管，支持链路聚合 | 台 | 6 |  | 0
（5） | 船舶过闸航行状态监测计算单元 | 具体技术要求： 1、处理器：单颗处理器，核心数≥20核，主频≥2.0GHz；国产自主可控； 2、内存：≥128GB DDR4，≥2666MHz； 3、硬盘：≥1块SATA SSD 960G硬盘； 4、GPU：显存≥8G，TFLOPS≥242； 5、接口：≥2个千兆网口； 6、工作温度：-10 ~ 60 °C； 6、适用于船闸运行环境，无故障运行时间不低于1万小时； 8、含功能算法，具体技术要求见设计说明书。 9、硬件5年原厂质保。 | 项 | 2 |  | 0 | 2个闸室，1个闸室算一项
（6） | 安装调试、附件及辅材 | 包括安装、调试，相关线缆、配电箱、防雷装置等附件，以及相关辅材等所有其他费用。 | 项 | 1 |  | 0
6 | 过闸全过程综合辅助终端 | 过闸全过程综合辅助终端利用感知设备数据，实现数据融合与多系统“一张网”。其主要功能包括运行监测、预警管理、感知设备管理、用户权限管理等功能；
（1） | 过闸辅助终端服务器 | 具体技术要求： CPU：国产化芯片，≥2颗，C86架构：单颗核心数≥20核、主频≥2.4GHz，或ARM架构：单颗核心数≥32核、主频≥2.5GHz支持国产替代和软件适配开发； 内存：≥128G； 硬盘：≥1TB NVME，≥10TB SAS； 网卡：≥2个千兆电口； 电源：≥2个800W电源； 含国产操作系统 五年原厂质保 | 台 | 1 |  | 0
（2） | 配套软件 | 详见施工图设计方案 | 项 | 1 |  | 0
（3） | 数据对接 | 将平台数据传输至常州一体化监管平台 | 项 | 1 |  | 0 | 丹金船闸无数字孪生系统，将过闸全过程综合辅助终端对接至常州一体化监管平台
7 | 无人机 | [5 empty] | 丹金船闸部署一套
（1） | 固定式无人机自动起降机场 | 1、机库支持RTK基站； 2、RTK 基站定位精准度:水平：（不低于）1 厘米 + 1 ppm（RMS）;垂直（不低于）：2 厘米 + 1 ppm（RMS） 3、机库充电时长≤35min ； 4、内置备用电源，续航时间不小于4小时。 5、支持风速、雨量、环境温度、水浸、舱内温度、舱内湿度检测； 6、支持监控控舱内和舱外情况； 7、机库设备具备不低于IP54的防护等级。 | 台 | 1 |  | 0
（2） | 无人机 | 飞行器通讯距离：≥15km； 最大作业半径≥10km； 最大可抗风速：不低于12m/s 云台相机 相机类型：具有长焦可见光、广角可见光和红外热成像相机 广角相机CMOS：不低于1/2英寸广角相机 广角相机像素：具备广角相机，有效像素不低于4800万 长焦相机CMOS：具备长焦相机，相机CMOS 1/2英寸 长焦相机像素：像素数不低于4800万 可见光相机变焦倍数：不小于112倍变焦 红外传感器分辨率：不低于640*512； 红外热成像相机变焦倍数：不低于16倍数码变焦； 稳定系统：具备三轴机械增稳云台（俯仰、横滚、平移）。 | 台 | 1 |  | 0
（3） | 增强图传 | 增强图传模块实现模块与飞行器的一体化安装，直接插入飞行器机身内部，不用额外的安装套件，高效接入 4G 网络。当原有图传信号受到遮挡或干扰，仍可借助 4G 网络操控飞行器，降低断开连接的几率，有效提升飞行安全性。 支持支持LTETDD和LTEFDD； 工作频段：TDD-LTE:不小于以下频段B34/38/39/40/41；FDD-FDD：不少于以下频段B1/3/5/8 | 项 | 1 |  | 0
（4） | 喊话照明一体 | 喊话器： 有效广播距离：300 米； TTS-米处声压≥114db； 防护等级：IP55。 探照灯： 不低于1300 平方米@100 米（10% 相对照度，普通模式）； 2200 平方米@100 米（10% 相对照度，广视野模式）； 工作方式：常亮、爆闪。 | 套 | 1 |  | 0
（5） | 安装及基础建设 | 提供设备基础施工、安装、部署、调试、测试等相关服务 | 项 | 1 |  | 0
（6） | 无人机保险 | 共5年，含无人机巢、无人机、无人机第三责任险（100万） | 项 | 1 |  | 0
（7） | 安装调试、附件及辅材 | 包括安装、调试，相关线缆、防雷装置等附件，以及相关辅材等所有其他费用。 | 项 | 1 |  | 0
（8） | 系统对接 | 对接至常州无人机飞控系统 | 项 | 1 |  | 0 | 与常州无人机管控系统对接
8 | 机房网络设备
（1） | 网络柜 | 具体技术要求： 1、前后网孔门，机柜整体尺寸：600*1400*2000mm （宽*深*高），含2个8路PDU；42U标准机柜。 2、包含原有柜体的拆除、设备的迁移以及所有线缆整理。 | 套 | 5 |  | 0 | 闸首加机房
（2） | 客户端电脑 | 配置：商用台式机，CPU不低于3.3G（四核），不低于16GB内存，不低于1TB固态硬盘.独立显卡不低于2G，板载10-100-1000M 网卡， USB3.0接口，音频输出接口；配套不低于24寸液晶显示器，含键盘鼠标和正版操作系统，五年原厂质保 | 台 | 2 |  | 0 | 单闸室布置一台
3.1.2 | 前黄船闸
1 | 闸门运行区域检测设备 |  | 座 | 2 |  | 0
(1) | 检测枪机 | 具体技术要求： 1、不低于400万像素； 2、宽动态：不低于120 dB； 3、最低照度：彩色模式：≤0.0005lx，黑白模式：≤0.0001lx； 4、传感器类型：不小于1/1.8英寸CMOS； 5、焦距：不小于2.8~12 mm，拍摄距离满足本项目检测距离需求； 6、补光：混光（红外+暖白），不低于4颗灯珠，补光距离不小于50m，具备补光自适应功能； 7、视频压缩标准：H.265/H.264/MJPEG； 8、网络：具备RJ45 10 M/100 M/1000 M自适应以太网口、RS-485接口； 9、报警：具备掉线、遮挡报警等功能，提供SDK包二次开发使用； 10、报警信号联动：不少于3路输入、2路输出； 11、具有独立的IP地址，可以直接接入以太网络，并可以通过客户端自动搜索IP地址； 12、供电方式：支持DC12V/PoE供电，具备防反接保护； 13、功能：内置GPU，具备防抖、降噪、加热、除湿等功能，具备防雷、防浪涌保护； 14、工作温湿度：温度不低于-30 °C~60 °C，湿度不低于5%~95%@40℃，无凝结； 15、防护：不低于IP66； 16、含接地、安装支架等配套设备。 17、含五年原厂质保 | 套 | 4 |  | 0 | 与雷达杆件共杆安装
(2) | 闸门运行区域监测计算单元 | 具体技术要求： 1、处理器：单颗处理器，核心数≥8核，主频≥2.2GHz，并与算法匹配；国产自主可控； 2、内存：≥32GB DDR4； 3、硬盘：存储≥512G； 4、GPU：显存≥8GB，AI算力 ≥100 TOPS INT8； 5、接口：≥4个千兆自适应以太网口； 6、工作温度：-10℃~60℃； 7、适用于船闸运行环境，无故障运行时间不低于1万小时； 8、含功能算法，具体技术要求见设计说明书。 9、硬件5年原厂质保。 | 套 | 2 |  | 0 | 上下游，2个闸室
(3) | 安装调试、附件及辅材 | 包括安装、调试，相关线缆、配电箱、防雷装置等附件，以及相关辅材等所有其他费用。 | 项 | 1 |  | 0
2 | 船舶过闸状态监测设备 | 实现对进闸及闸室内船舶的高度、数量、长宽、速度、吃水、位置、入档情况、跟艄距离以及闸室出空进行监测
（1） | 长距激光雷达 | 具体技术要求： 1、单帧线束：不低于128线； 2、激光波长：不低于905nm； 3、探测范围：不弱于1.5~400m； 4、探测距离：最远探测距离400m ，在10%反射率条件下≥250m； 5、视场角：不低于(H*V) 120°X 18°； 6、角分辨率：不高于(H*V)0.16°* 0.17°； 7、防水及防尘等级：IP67； 8、测距精度：土3cm(1σ)； 9、帧率：5~20FPS，可调节； 10、工作温度： -40℃~85℃； 11、储存温度：-40℃~105℃； 12、人眼安全等级：Class1(IEC-60825)； 13、额定电压：12/24V DC； 14、额定功率：<20w； 15、数据传输接口：1000Base-T1以太网； 16、点云扫描点频：不低于80万点/秒； 17、时间同步：具备网络时间同步功能； 18、五年原厂质保 | 台 | 12 |  | 0
（2） | 八字墙清空检测相机 | 具体技术要求： 1、不低于400万像素； 2、宽动态：不低于120 dB； 3、最低照度：彩色模式：≤0.0005lx，黑白模式：≤0.0001lx； 4、传感器类型：不小于1/1.8英寸CMOS； 5、焦距：不小于2.8~12 mm，拍摄距离满足本项目检测距离需求； 6、补光：混光（红外+暖白），不低于4颗灯珠，补光距离不小于50m，具备补光自适应功能； 7、视频压缩标准：H.265/H.264/MJPEG； 8、网络：具备RJ45 10 M/100 M/1000 M自适应以太网口、RS-485接口； 9、报警：具备掉线、遮挡报警等功能，提供SDK包二次开发使用； 10、报警信号联动：不少于3路输入、2路输出； 11、具有独立的IP地址，可以直接接入以太网络，并可以通过客户端自动搜索IP地址； 12、供电方式：支持DC12V/PoE供电，具备防反接保护； 13、功能：内置GPU，具备防抖、降噪、加热、除湿等功能，具备防雷、防浪涌保护； 14、工作温湿度：温度不低于-30 °C~60 °C，湿度不低于5%~95%@40℃，无凝结； 15、防护：不低于IP66； 16、含接地、安装支架等配套设备。 17、含五年原厂质保 | 台 | 4 |  | 0
（3） | 6.5米立杆 | 见施工图册； （1）规格：包含定制杆件.杆件基础.悬臂支架.杆件安装施工.接网接电.防雷接地.所需配套辅材等 （2）防护：电源.信号防雷接地.防腐处理，防护等级不低于IP66； （3）接线：船闸立杆接入船闸现地网络，航道点位网络采用运营商专线，电源接入采用就近取电，要求实现视频监控数据稳定传输和汇聚； （4）费用说明：包含点位所需设备与杆件运输.杆件施工.辅材配件采购.线缆线路敷设.设备及配件安装.绿化破坏补偿恢复等全部费用。 | 根 | 12 |  | 0 | 闸室内杆件布设，八字墙监测相机与已有杆件共杆安装
（5） | 工业以太网交换机（含光模块） | 全网管二层工业交换机 满足国产自主可控； 千兆电口：≥5; 千兆光口（含光模块）:≥2； 交换容量：≥20G； 包转发率：≥14.88 Mpps； 工作温度：-40℃ ~ +75℃ ； 支持VLAN，支持流量控制；支持QOS，支持SNMP 网管，支持链路聚合 | 台 | 12 |  | 0 | 雷达使用
（6） | 船舶过闸航行状态监测计算单元 | 具体技术要求： 1、处理器：单颗处理器，核心数≥20核，主频≥2.0GHz；国产自主可控； 2、内存：≥128GB DDR4，≥2666MHz； 3、硬盘：≥1块SATA SSD 960G硬盘； 4、GPU：显存≥8G，TFLOPS≥242； 5、接口：≥2个千兆网口； 6、工作温度：-10 ~ 60 °C； 6、适用于船闸运行环境，无故障运行时间不低于1万小时； 8、含功能算法，具体技术要求见设计说明书。 9、硬件5年原厂质保。 | 套 | 2 |  | 0 | 2个闸室，1个闸室算一项
（7） | 安装调试、附件及辅材 | 包括安装、调试，相关线缆、配电箱、防雷装置等附件，以及相关辅材等所有其他费用。 | 项 | 2 |  | 0 | 2个闸室，1个闸室算一项
3 | 通套闸切换监测设备
(1) | 无人机 |  | 套 | 1 |  | 0
1) | 固定式无人机自动起降机场 | 1、机库支持RTK基站； 2、RTK 基站定位精准度:水平：（不低于）1 厘米 + 1 ppm（RMS）;垂直（不低于）：2 厘米 + 1 ppm（RMS） 3、机库充电时长≤35min ； 4、内置备用电源，续航时间不小于4小时。 5、支持风速、雨量、环境温度、水浸、舱内温度、舱内湿度检测； 6、支持监控控舱内和舱外情况； 7、机库设备具备不低于IP54的防护等级。 | 台 | 1 |  | 0
2) | 无人机 | 飞行器通讯距离：≥15km； 最大作业半径≥10km； 最大可抗风速：不低于12m/s 云台相机 相机类型：具有长焦可见光、广角可见光和红外热成像相机 广角相机CMOS：不低于1/2英寸广角相机 广角相机像素：具备广角相机，有效像素不低于4800万 长焦相机CMOS：具备长焦相机，相机CMOS 1/2英寸 长焦相机像素：像素数不低于4800万 可见光相机变焦倍数：不小于112倍变焦 红外传感器分辨率：不低于640*512； 红外热成像相机变焦倍数：不低于16倍数码变焦； 稳定系统：具备三轴机械增稳云台（俯仰、横滚、平移）。 | 台 | 1 |  | 0
3) | 增强图传 | 增强图传模块实现模块与飞行器的一体化安装，直接插入飞行器机身内部，不用额外的安装套件，高效接入 4G 网络。当原有图传信号受到遮挡或干扰，仍可借助 4G 网络操控飞行器，降低断开连接的几率，有效提升飞行安全性。 支持支持LTETDD和LTEFDD； 工作频段：TDD-LTE:不小于以下频段B34/38/39/40/41；FDD-FDD：不少于以下频段B1/3/5/8 | 项 | 1 |  | 0
4) | 喊话照明一体 | 喊话器： 有效广播距离：300 米； TTS-米处声压≥114db； 防护等级：IP55。 探照灯： 不低于1300 平方米@100 米（10% 相对照度，普通模式）； 2200 平方米@100 米（10% 相对照度，广视野模式）； 工作方式：常亮、爆闪。 | 套 | 1 |  | 0
5) | 安装及基础建设 | 提供设备基础施工、安装、部署、调试、测试等相关服务 | 项 | 1 |  | 0
6) | 无人机保险 | 共5年，含无人机巢、无人机、无人机第三责任险（100万） | 项 | 1 |  | 0
7) | 安装调试、附件及辅材 | 包括安装、调试，相关线缆、防雷装置等附件，以及相关辅材等所有其他费用。 | 项 | 1 |  | 0
8) | 系统对接 | 对接至常州无人机飞控系统 | 项 | 1 |  | 0 | 与常州无人机管控系统对接
（2） | 套闸水文监测 | 在船闸安装 |  | 2 |  | 0
1) | 雷达流速流向仪 | 量程：流速0.1～20m/s 精度：±0.01m/s 分辨率：0.01m/s 通讯接口：RS485/MODUBS 工作频段：24~26.5GHz 防护等级：不低于IP65 流速方向识别：双向自动识别 5年原厂质保 | 套 | 2 |  | 0
2) | 遥测终端机 | RJ45接口：≥1路； 电源输出：≥1路； RS485接口：≥1路； MTBF：≥50000h。 支持数据定时自报、增量上报和召测应答功能； 具有网络检测、电源检测和异常报警功能 | 套 | 2 |  | 0
（3） | 安装调试、附件及辅材 | 包括安装、调试，相关线缆、防雷装置等附件，以及相关辅材等所有其他费用。 | 项 | 2 |  | 0
（4） | 线缆敷设 | 含布电、布网，设备安装所需要的支架线缆等 | 项 | 2 |  | 0
4 | 定向广播系统 | [5 empty] | 前黄船闸已有定向广播系统
（1） | 定向广播 | （1）LC分频器：方形电感器和卧式电容器组成LC谐振有效分频； （2）效能驱动器：150dB±3dB（最大声压级）； （3）安装形式：配套支架； （4）音量管理：支持对所有接入设备远程设置音量；支持设置默认音量和临时音量；支持音量记忆功能，自动恢复默认音量； （5）设备组网：支持BS架构，网络化设计，支持广域网和局域网；支持自定义分区与权限管理； （6）文字播报：支持TTS文字转语音功能，支持设置文本文件的语言种类（普通话男.普通话女）.语速； （7）扩展兼容：支持与第三方平台对接联动，提供平台SDK调用接口和文档； （8）设备日志：支持实时查看设备登录记录，包含设备登录类型，时间，用户名，状态，IP地址记录； （9）离线管理：支持设置离线任务，平台服务器或网络故障时，终端自动执行离线定时任务； （13）防护等级：不低于IP66； （14）工作温度：-30°C~+70°C。 （15）五年原厂质保 | 套 | 16 |  | 0
（2） | 线缆敷设 | 含布电、布网，设备安装所需要的支架线缆等 | m | 1000 |  | 0 | 10处与动态管控共杆，6处需要布设线缆光纤，按实计量
（3） | 4m杆件 |  | 项 | 2 |  | 0
（4） | 安装调试、附件及辅材 | 包括安装、调试，相关线缆、防雷装置等附件，以及相关辅材等所有其他费用。 | 项 | 16 |  | 0
（5） | 与现有广播系统对接 | 将定向广播对接至现有广播管理系统 | 项 | 1 |  | 0
5 | 过闸全过程综合辅助终端 | 过闸全过程综合辅助终端利用感知设备数据，实现数据融合与多系统“一张网”。其主要功能包括运行监测、预警管理、感知设备管理、用户权限管理等功能； | 座 |  |  |  | 前黄船闸已建设过闸安全智能监管系统，需要对接
（1） | 过闸辅助终端服务器 | 具体技术要求： CPU：国产化芯片，≥2颗，C86架构：单颗核心数≥20核、主频≥2.4GHz，或ARM架构：单颗核心数≥32核、主频≥2.5GHz支持国产替代和软件适配开发； 内存：≥128G； 硬盘：≥1TB NVME，≥10TB SAS； 网卡：≥2个千兆电口； 电源：≥2个800W电源； 含国产操作系统 五年原厂质保 | 台 | 1 |  | 0
（2） | 配套软件 | 详见施工图设计方案 | 项 | 1 |  | 0 | 相对于丹金船闸需要建设北斗沉降基础监测系统
（3） | 系统对接 | 与前黄船闸已建过闸安全智能监管系统对接：将本项目中闸门运行区域监测数据、船舶过闸航行状态监测数据、通套闸切换监测设备数据对接至过闸安全智能监管系统 | 项 | 1 |  | 0
6 | 过闸船舶动态管控 | 船舶停靠状态监管 结合视频监控设施建设及锡溧漕河已经建设的AIS基站，将船舶AIS空间坐标数据叠加到二维视频图像中，实现在航船舶基础数据增强显示。 基于配套终端进行监测预警，实现前黄船闸调度、过闸一体化监管。 船舶航行智能提醒 针对进入前黄船闸上下游待闸区的船舶，结合船舶定位信息、航道监控设施，对进入电子围栏区域的船舶做到实时的追踪，并依托船岸融合通信系统，实现待闸区船舶航行智能诱导与提醒，确保船舶按秩序停靠与航行。
（1） | 检测相机 | 具体技术要求： 1、不低于400万像素； 2、宽动态：不低于120 dB； 3、最低照度：彩色模式：≤0.0005lx，黑白模式：≤0.0001lx； 4、传感器类型：不小于1/1.8英寸CMOS； 5、焦距：不小于2.8~12 mm，拍摄距离满足本项目检测距离需求； 6、补光：混光（红外+暖白），不低于4颗灯珠，补光距离不小于50m，具备补光自适应功能； 7、视频压缩标准：H.265/H.264/MJPEG； 8、网络：具备RJ45 10 M/100 M/1000 M自适应以太网口、RS-485接口； 9、报警：具备掉线、遮挡报警等功能，提供SDK包二次开发使用； 10、报警信号联动：不少于3路输入、2路输出； 11、具有独立的IP地址，可以直接接入以太网络，并可以通过客户端自动搜索IP地址； 12、供电方式：支持DC12V/PoE供电，具备防反接保护； 13、功能：内置GPU，具备防抖、降噪、加热、除湿等功能，具备防雷、防浪涌保护； 14、工作温湿度：温度不低于-30 °C~60 °C，湿度不低于5%~95%@40℃，无凝结； 15、防护：不低于IP66； 16、含接地、安装支架等配套设备。 17、含五年原厂质保 | 台 | 10 |  | 0
（2） | 抓拍相机 | 具体技术要求： 1、不低于800万像素； 2、采用不小于1英寸CMOS； 3、视频采用H.265、H.264或MJPEG编码； 4、图像控制：曝光速度、AGC控制、白平衡方式控制等； 5、压缩输出码率：不低于32 Kbps~16 Mbps； 6、镜头规格：25mm，拍摄距离满足本项目抓拍距离需求； 7、快门速度是 50us到9000us； 8、光圈类型：自动光圈或手动光圈（支持远程调节）； 9、触发输出：不少于4路F+/F-输出接口，作为补光灯同步输出控制； 10、触发输入：不少于1路触发/报警输入； 11、补光：暖白光，不低于3颗灯珠，补光距离不小于40米；具备补光自适应功能； 12、功能：内置GPU，具备防抖、降噪、加热、除湿等功能，具备防雷、防浪涌保护； 13、通讯接口：具备RJ45 10 M/100 M/1000 M自适应以太网口、RS-485接口； 14、报警：具备掉线、遮挡报警等功能，提供SDK包二次开发使用； 15、具有独立的IP地址，可以直接接入以太网络，并可以通过客户端自动搜索IP地址； 16、工作温湿度：温度不低于-30 °C~70 °C，湿度不低于5%~95%@40℃，无凝结； 17、防护：不低于IP66； 18、含接地、安装支架等配套设备； 19、五年原厂质保 | 台 | 20 |  | 0
（3） | 补光灯 | 具体技术要求： 1、灯珠：不少于24颗LED光源； 2、补光方式：支持LED频闪、LED爆闪、白光气体爆闪及红外气体爆闪四种补光方式； 3、光源波长：混合光源（红外+暖白光）； 4、发光角度：满足相机实际使用需求； 5、最佳投射距离：不低于20米，满足实际抓拍补光要求； 6、亮度调节： 自动控制； 7、工作环境温度：不低于-30℃ - 60℃； 8、工作环境湿度：湿度小于95%，无凝结； 9、外壳材质：金属铝； 10、防护等级：不低于IP66； 11、安装方式：万向节等安装方式，含安装支架等辅材。 | 台 | 10 |  | 0
（4） | 长距激光雷达 | 具体技术要求： 1、单帧线束：不低于128线； 2、激光波长：不低于905nm； 3、探测范围：不弱于1.5~400m； 4、探测距离：最远探测距离400m ，在10%反射率条件下≥250m； 5、视场角：不低于(H*V) 120°X 18°； 6、角分辨率：不高于(H*V)0.16°* 0.17°； 7、防水及防尘等级：IP67； 8、测距精度：土3cm(1σ)； 9、帧率：5~20FPS，可调节； 10、工作温度： -40℃~85℃； 11、储存温度：-40℃~105℃； 12、人眼安全等级：Class1(IEC-60825)； 13、额定电压：12/24V DC； 14、额定功率：<20w； 15、数据传输接口：1000Base-T1以太网； 16、点云扫描点频：不低于80万点/秒； 17、时间同步：具备网络时间同步功能； 18、五年原厂质保 | 台 | 2 |  | 0
（5） | AIS接收设备 | 频率范围：156.025MHz~162.025MHz； 信道带宽：25KHz(默认)/12.5kHz； AIS接收机灵敏度：≤-110dBm（20%误包率） 接收范围：≥2km 接口：支持RS232或RS485。 | 台 | 2 |  | 0
（6） | 8米立杆 | 见施工图册； （1）规格：包含定制杆件.杆件基础.悬臂支架.杆件安装施工.接网接电.防雷接地.所需配套辅材等 （2）防护：电源.信号防雷接地.防腐处理，防护等级不低于IP66； （3）接线：船闸立杆接入船闸现地网络，航道点位网络采用运营商专线，电源接入采用就近取电，要求实现视频监控数据稳定传输和汇聚； （4）费用说明：包含点位所需设备与杆件运输.杆件施工.辅材配件采购.线缆线路敷设.设备及配件安装.绿化破坏补偿恢复等全部费用。 | 套 | 10 |  | 0
（7） | 智能机箱 | 机箱规格 1.机箱尺寸（净容积） 视频监控机箱：净容积不低于 高 600×宽 500×深 250（mm） 2.机箱材质：不低于1.2mm厚镀锌钢板，机箱表面静电喷塑处理 柜体参数 3.工作环境温度 -20℃～70℃ 4.智能机箱门锁：配置电子锁具，支持远程网络开锁和机械开锁功能 5.状态采集：配置有状态采集装置，能够实现电源状态、网络状态、开关门状态、温湿度和漏电等运行环境基本数据采集； 6.开门抓拍装置：内置摄像头和补光灯，具备开门抓拍功能； 7.散热：箱侧配置不少于2个120mm×120mm成品防尘散热格栅及对应温控风扇； 8.配电装置：机箱配置DIN导轨配电单元，配有微型断路器、40kA通流量单相电源防雷保护装置、接地汇流装置和2位交流电源； 基本功能 9.负载控制：提供不少于4路可控输出，每路负载电源具备独立控制和独立重启功能； 10.电力参数采集：可监测不少于4路负载电源状态，实时采集每路负载电压、电流等参数并显示在后台系统； 11.报警和定位：具备供电供网异常、漏电和箱门开启等报警功能，具备BDS定位功能； 13.机箱外壳防护：防护等级不低于IP55； 14.网络安全：具有内外网络安全隔离网闸功能； 15.数据上传：机箱采集数据能够上传省港航机箱管理系统平台； 16.5年原厂质保 | 台 | 10 |  | 0
（8） | 工业以太网交换机（含光模块） | 全网管二层工业交换机 满足国产自主可控； 千兆电口：≥5; 千兆光口（含光模块）:≥2； 交换容量：≥20G； 包转发率：≥14.88 Mpps； 工作温度：-40℃ ~ +75℃ ； 支持VLAN，支持流量控制；支持QOS，支持SNMP 网管，支持链路聚合 | 台 | 10 |  | 0
（9） | 管线敷设 | 上游自大漕桥至太滆运河交叉处共计3km；下游西杨墅大桥至华渡桥3km；电缆和光纤架空布设，含线缆费用 | m | 6500 |  | 0
（10） | 过闸船舶动态管控计算单元 | 具体技术要求： 1、处理器：单颗处理器，核心数≥20核，主频≥2.0GHz；国产自主可控； 2、内存：≥128GB DDR4，≥2666MHz； 3、硬盘：≥1块SATA SSD 960G硬盘； 4、GPU：显存≥8G，TFLOPS≥242； 5、接口：≥2个千兆网口； 6、工作温度：-10 ~ 60 °C； 6、适用于船闸运行环境，无故障运行时间不低于1万小时； 8、含功能算法，具体技术要求见设计说明书。 9、硬件5年原厂质保。 | 台 | 1 |  | 0 | 软件功能见4.4.5船闸运营智能监测章节
（11） | 安装调试、附件及辅材 | 包括安装、调试，相关线缆、防雷装置等附件，以及相关辅材等所有其他费用。 | 项 | 1 |  | 0
7 | 机房网络设备
（1） | 网络柜 | 具体技术要求： 1、前后网孔门，机柜整体尺寸：600*1400*2000mm （宽*深*高），含2个8路PDU；42U标准机柜。 2、包含原有柜体的拆除、设备的迁移以及所有线缆整理。 | 套 | 5 |  | 0
（2） | 客户端电脑 | 配置：商用台式机，CPU不低于3.3G（四核），不低于16GB内存，不低于1TB固态硬盘.独立显卡不低于2G，板载10-100-1000M 网卡， USB3.0接口，音频输出接口；配套不低于24寸液晶显示器，含键盘鼠标和正版操作系统，五年原厂质保 | 台 | 2 |  | 0 | 单闸室布置一台
3.1.3 | 船舶过闸语音平台 | 功能应包含自动拨号功能、语音播报功能、通知记录与反馈、重拨机制等，同时需对外提供标准的API接口，实现与运调系统集成 |  |  |  |  | 前黄船闸、丹金船闸各部署一套
(1) | 硬件设施
1) | 语音网关 | 1、网关 IP话机即插即用 10/100Mbps自适应百兆以太网口 静态IPV4地址 最少支持4路电话线路接入，可扩展 最少支持4路坐席，可扩展 语音编码G.711格式 WAV格式录音文件 号码归属地识别 自动语音通知、自助信息查询功能 电话呼入呼出、来电显示、呼叫转接、三方通话 通讯录、通话录音、通话记录 内置录音存储和外部服务器存储 开放API接口与第三方应用系统对接 2、ip电话 宽带编码：G.722 窄带编码：G.711μ/A, G723.1, G726, G.729AB,iLBC 支持三种IP获取方式：静态IP/DHCP/PPPoE 网口支持桥接和路由器模式 支持NAT/DHCP服务 支持SIP和RTPQos | 台 | 2 |  | 0
2) | 语音平台交换机 | 1.交换容量>670Gbps，包转发率>170Mpps 2.标配千兆电口≥24个，千兆光口>4个; 3.≤2U标准设备，冗余电源; 4.设备符合国产化要求 5.提供原厂5年质保 | 台 | 2 |  | 0
3) | 语音平台服务器 | 1.CPU：国产化芯片，≥1颗，主频≥2.0Ghz，CPU核心数≥32 2.内存：≥32GB 3.硬盘：≥2*600GB SAS 10K 4.网络：≥2个千兆网口。 5.标准机架式设备≤2U 6.五年原厂质保 | 台 | 2 |  | 0
（2） | 软件平台 | 详见设计说明 | 项 | 2 |  | 0
3.1.4 | 船闸正射影像图 | 1.范围：船闸上下游区域，约长 5 公里*宽 1 公里。 2.成图比例尺：1:1000 3.地面分辨率 (GSD)： ≤ 0.10 米/像素。 4.坐标系：CGCS2000 5.成果格式：GeoTIFF(带坐标，真彩色)。 6.影像质量：清晰、无漏洞、尤其是船闸无明显变形。 7.精度验收：平面中误差≤ 0.30 米(实地) | 项 | 2 |  | 0 | 丹金、前黄船闸，为运调系统服务
3.2 | 航道运行监测预警终端
3.2.1 | 航道视频监控摄像机 | 航道视频全覆盖 |  |  |  |  | 包含1处桥梁监控设备更换
(1) | 室外遥控球型摄像机 | 像素不低于400万 1.基础参数： 传感器类型：不小于1/1.8英寸CMOS； 最低照度：彩色：最低照度不高于0.0005Lux，黑白：最低照度不高于0.0001Lux； 光学变倍：不低于32倍； 2.镜头： 焦距：范围不小于6.0mm～192 mm； 聚焦模式：手动、自动； 最大光圈数：性能规格不低于F1.6； 3.补光 补光灯距离：不低于250m； 4.云台： 水平范围：360°； 垂直范围：范围不小于-15°～90°； 水平速度：不低于180°/s，水平预置位转速不低于 180°/s； 垂直速度：不低于75°/s，垂直预置位转速不低于 75°/s； 预置点：不少于300个； 5，视频 视频压缩标准：H.265；H.264；MJPEG； 6.图像 日夜转换模式：自动； 图像防抖：支持 图像增强：强光抑制； 宽动态：宽动态范围不小于120dB； 透雾：支持； 7.接口 网络接口：不少于1个RJ-45网口,自适应10M/100M网络数据； 8.其他 雨刷：支持； 防护等级：不低于IP66； 9.含5年原厂质保 | 台 | 5 |  | 0
(2) | 室外固定枪式摄像机 | 像素不低于400万 1.基础参数 传感器类型：不小于1/1.8英寸CMOS； 最低照度：彩色：最低照度不高于0.0005Lux，黑白：最低照度不高于0.0003Lux； 光学变倍：不低于4倍； 2.镜头 焦距：最小焦距8mm～11mm，最大焦距不小于32mm； 大光圈数：性能规格不低于F1.6； 3.补光 补光距离：不低于50m； 4.视频 视频压缩标准：H.265；H.264；MJPEG； 5.图像 日夜转换模式：自动； 图像增强：背光补偿，强光抑制，透雾，3D降噪； 图像防抖：支持 宽动态：宽动态范围不小于120dB； 透雾：支持； 强光抑制：支持； 6.接口 网络：不少于1个RJ-45网口，自适应10M/100M网络数据； 7.其他 防护：不低于IP66； 8.含5年原厂质保 | 台 | 5 |  | 0
(3) | 智能机箱 | 机箱规格 1.机箱尺寸（净容积） 视频监控机箱：净容积不低于 高 600×宽 500×深 250（mm） 2.机箱材质：不低于1.2mm厚镀锌钢板，机箱表面静电喷塑处理 柜体参数 3.工作环境温度 -20℃～70℃ 4.智能机箱门锁：配置电子锁具，支持远程网络开锁和机械开锁功能 5.状态采集：配置有状态采集装置，能够实现电源状态、网络状态、开关门状态、温湿度和漏电等运行环境基本数据采集； 6.开门抓拍装置：内置摄像头和补光灯，具备开门抓拍功能； 7.散热：箱侧配置不少于2个120mm×120mm成品防尘散热格栅及对应温控风扇； 8.配电装置：机箱配置DIN导轨配电单元，配有微型断路器、40kA通流量单相电源防雷保护装置、接地汇流装置和2位交流电源； 基本功能 9.负载控制：提供不少于4路可控输出，每路负载电源具备独立控制和独立重启功能； 10.电力参数采集：可监测不少于4路负载电源状态，实时采集每路负载电压、电流等参数并显示在后台系统； 11.报警和定位：具备供电供网异常、漏电和箱门开启等报警功能，具备BDS定位功能； 13.机箱外壳防护：防护等级不低于IP55； 14.网络安全：具有内外网络安全隔离网闸功能； 15.数据上传：机箱采集数据能够上传省港航机箱管理系统平台； 16.5年原厂质保 | 台 | 3 |  | 0
(4) | 15米杆件（含基础） | 含基础、安装支架、抱箍等其他安装附件 | 套 | 3 |  | 0
(5) | 线缆YJV3×16 | 国标 | 米 | 600 |  | 0
(6) | 镀锌钢管 |  | 米 | 600 |  | 0
(7) | 手孔井 | 参照设计图 | 个 | 7 |  | 0
(8) | 管线敷设 | 含管道开挖及回填，涉及破路的含路面恢复，开挖深度不低于70cm | 米 | 720 |  | 0
(9) | 工业以太网交换机（含光模块） | 全网管二层工业交换机 满足国产自主可控； 千兆电口：≥5; 千兆光口（含光模块）:≥2； 交换容量：≥20G； 包转发率：≥14.88 Mpps； 工作温度：-40℃ ~ +75℃ ； 支持VLAN，支持流量控制；支持QOS，支持SNMP 网管，支持链路聚合 | 台 | 3 |  | 0
(10) | 安装调试、附件及辅材 | 包括安装、调试，相关线缆、防雷装置等附件，以及相关辅材等所有其他费用。 | 项 | 4 |  | 0
(11) | 接入费用 | 视频接入至常州一体化监管平台 | 处 | 3 |  | 0
3.2.2 | 航道无人机系统 | [5 empty] | 丹金溧漕河金坛段部署一套，部署位置在金坛水上服务区
（1） | 固定式无人机自动起降机场 | 1、机库支持RTK基站； 2、RTK 基站定位精准度:水平：（不低于）1 厘米 + 1 ppm（RMS）;垂直（不低于）：2 厘米 + 1 ppm（RMS） 3、机库充电时长≤35min ； 4、内置备用电源，续航时间不小于4小时。 5、支持风速、雨量、环境温度、水浸、舱内温度、舱内湿度检测； 6、支持监控控舱内和舱外情况； 7、机库设备具备不低于IP54的防护等级。 | 台 | 1 |  | 0
（2） | 无人机 | 飞行器通讯距离：≥15km； 最大作业半径≥10km； 最大可抗风速：不低于12m/s 云台相机 相机类型：具有长焦可见光、广角可见光和红外热成像相机 广角相机CMOS：不低于1/2英寸广角相机 广角相机像素：具备广角相机，有效像素不低于4800万 长焦相机CMOS：具备长焦相机，相机CMOS 1/2英寸 长焦相机像素：像素数不低于4800万 可见光相机变焦倍数：不小于112倍变焦 红外传感器分辨率：不低于640*512； 红外热成像相机变焦倍数：不低于16倍数码变焦； 稳定系统：具备三轴机械增稳云台（俯仰、横滚、平移）。 | 台 | 1 |  | 0
（3） | 增强图传 | 增强图传模块实现模块与飞行器的一体化安装，直接插入飞行器机身内部，不用额外的安装套件，高效接入 4G 网络。当原有图传信号受到遮挡或干扰，仍可借助 4G 网络操控飞行器，降低断开连接的几率，有效提升飞行安全性。 支持LTETDD和LTEFDD； 工作频段：TDD-LTE:不小于以下频段B34/38/39/40/41；FDD-FDD：不少于以下频段B1/3/5/8 | 项 | 1 |  | 0
（4） | 喊话照明一体 | 喊话器： 有效广播距离：300 米； TTS-米处声压≥114db； 防护等级：IP55。 探照灯： 不低于1300 平方米@100 米（10% 相对照度，普通模式）； 2200 平方米@100 米（10% 相对照度，广视野模式）； 工作方式：常亮、爆闪。 | 套 | 1 |  | 0
（5） | 安装及基础建设 | 提供设备基础施工、安装、部署、调试、测试等相关服务 | 项 | 1 |  | 0
（6） | 无人机保险 | 共5年，含无人机巢、无人机、无人机第三责任险（100万） | 项 | 1 |  | 0
（7） | 安装调试、附件及辅材 | 包括安装、调试，相关线缆、防雷装置等附件，以及相关辅材等所有其他费用。 | 项 | 1 |  | 0
（8） | 设备对接 | 与常州现有飞控平台对接 | 项 | 1 |  | 0
3.2.3 | 水位计系统
3.1.4.1 | 雷达水位计 | 测量范围：0-30米 精度：≤±0.2% FS 工作频段：24~26.5GHz 防护等级：不低于IP65 信号输出：RS485/Modbus协议 5年原厂质保 | 套 | 1 |  | 0
3.1.4.2 | 遥测终端机 | RJ45接口：≥1路； 电源输出：≥1路； RS485接口：≥1路； MTBF：≥50000h。 支持数据定时自报、增量上报和召测应答功能； 具有网络检测、电源检测和异常报警功能 | 套 | 1 |  | 0
3.1.4.3 | 8米立杆 | 见施工图册； （1）规格：包含定制杆件.杆件基础.悬臂支架.杆件安装施工.接网接电.防雷接地.所需配套辅材等 （2）防护：电源.信号防雷接地.防腐处理，防护等级不低于IP66； （3）接线：船闸立杆接入船闸现地网络，航道点位网络采用运营商专线，电源接入采用就近取电，要求实现视频监控数据稳定传输和汇聚； （4）费用说明：包含点位所需设备与杆件运输.杆件施工.辅材配件采购.线缆线路敷设.设备及配件安装.绿化破坏补偿恢复等全部费用。 | 杆 | 1 |  | 0
3.1.4.4 | 智能机箱 | 机箱规格 1.机箱尺寸（净容积） 视频监控机箱：净容积不低于 高 600×宽 500×深 250（mm） 2.机箱材质：不低于1.2mm厚镀锌钢板，机箱表面静电喷塑处理 柜体参数 3.工作环境温度 -20℃～70℃ 4.智能机箱门锁：配置电子锁具，支持远程网络开锁和机械开锁功能 5.状态采集：配置有状态采集装置，能够实现电源状态、网络状态、开关门状态、温湿度和漏电等运行环境基本数据采集； 6.开门抓拍装置：内置摄像头和补光灯，具备开门抓拍功能； 7.散热：箱侧配置不少于2个120mm×120mm成品防尘散热格栅及对应温控风扇； 8.配电装置：机箱配置DIN导轨配电单元，配有微型断路器、40kA通流量单相电源防雷保护装置、接地汇流装置和2位交流电源； 基本功能 9.负载控制：提供不少于4路可控输出，每路负载电源具备独立控制和独立重启功能； 10.电力参数采集：可监测不少于4路负载电源状态，实时采集每路负载电压、电流等参数并显示在后台系统； 11.报警和定位：具备供电供网异常、漏电和箱门开启等报警功能，具备BDS定位功能； 13.机箱外壳防护：防护等级不低于IP55； 14.网络安全：具有内外网络安全隔离网闸功能； 15.数据上传：机箱采集数据能够上传省港航机箱管理系统平台； 16.5年原厂质保 | 台 | 1 |  | 0
3.1.4.5 | 安装调试、附件及辅材 | 包括安装、调试，相关线缆、防雷装置等附件，以及相关辅材等所有其他费用。 | 项 | 1 |  | 0
3.1.4.6 | 管线敷设 | 含管道开挖及回填，涉及破路的含路面恢复，开挖深度不低于70cm | 米 | 200 |  | 0
3.1.4.7 | 配套辅材 | 含布电、布网，设备安装所需要的支架线缆等 | 项 | 1 |  | 0
3.3 | 智慧服务区终端
3.3.1 | 金坛水上服务区
3.3.1.1 | 智能快递柜设施 | 快递柜由控制主柜和功能副柜组成，主柜由液晶面板.触控面板.主控系统.条码扫描模块.摄像头.视频监控等设备组成。可实现无人快递投递和接收。 | 个 | 1 |  | 0
3.3.1.2 | 可视化管理终端感知设备
（1） | 检测相机 | 具体技术要求： 1、不低于400万像素； 2、宽动态：不低于120 dB； 3、最低照度：彩色模式：≤0.0005lx，黑白模式：≤0.0001lx； 4、传感器类型：不小于1/1.8英寸CMOS； 5、焦距：不小于2.8~12 mm，拍摄距离满足本项目检测距离需求； 6、补光：混光（红外+暖白），不低于4颗灯珠，补光距离不小于50m，具备补光自适应功能； 7、视频压缩标准：H.265/H.264/MJPEG； 8、网络：具备RJ45 10 M/100 M/1000 M自适应以太网口、RS-485接口； 9、报警：具备掉线、遮挡报警等功能，提供SDK包二次开发使用； 10、报警信号联动：不少于3路输入、2路输出； 11、具有独立的IP地址，可以直接接入以太网络，并可以通过客户端自动搜索IP地址； 12、供电方式：支持DC12V/PoE供电，具备防反接保护； 13、功能：内置GPU，具备防抖、降噪、加热、除湿等功能，具备防雷、防浪涌保护； 14、工作温湿度：温度不低于-30 °C~60 °C，湿度不低于5%~95%@40℃，无凝结； 15、防护：不低于IP66； 16、含接地、安装支架等配套设备。 17、含五年原厂质保 | 台 | 2 |  | 0
（2） | 抓拍相机 | 具体技术要求： 1、不低于800万像素； 2、采用不小于1英寸CMOS； 3、视频采用H.265、H.264或MJPEG编码； 4、图像控制：曝光速度、AGC控制、白平衡方式控制等； 5、压缩输出码率：不低于32 Kbps~16 Mbps； 6、镜头规格：25mm，拍摄距离满足本项目抓拍距离需求； 7、快门速度是 50us到9000us； 8、光圈类型：自动光圈或手动光圈（支持远程调节）； 9、触发输出：不少于4路F+/F-输出接口，作为补光灯同步输出控制； 10、触发输入：不少于1路触发/报警输入； 11、补光：暖白光，不低于3颗灯珠，补光距离不小于40米；具备补光自适应功能； 12、功能：内置GPU，具备防抖、降噪、加热、除湿等功能，具备防雷、防浪涌保护； 13、通讯接口：具备RJ45 10 M/100 M/1000 M自适应以太网口、RS-485接口； 14、报警：具备掉线、遮挡报警等功能，提供SDK包二次开发使用； 15、具有独立的IP地址，可以直接接入以太网络，并可以通过客户端自动搜索IP地址； 16、工作温湿度：温度不低于-30 °C~70 °C，湿度不低于5%~95%@40℃，无凝结； 17、防护：不低于IP66； 18、含接地、安装支架等配套设备； 19、五年原厂质保 | 台 | 4 |  | 0
（3） | AIS接收设备 | 频率范围：156.025MHz~162.025MHz； 信道带宽：25KHz(默认)/12.5kHz； AIS接收机灵敏度：≤-110dBm（20%误包率） 接收范围：≥2km 接口：支持RS232或RS485。 | 台 | 2 |  | 0
（4） | 船舶身份.数量识别计算单元 | 具体技术要求： 1、处理器：单颗处理器，核心数≥8核，主频≥2.2GHz，并与算法匹配；国产自主可控； 2、内存：≥32GB DDR4； 3、硬盘：存储≥512G； 4、GPU：显存≥8GB，AI算力 ≥100 TOPS INT8； 5、接口：≥4个千兆自适应以太网口； 6、工作温度：-10℃~60℃； 7、适用于船闸运行环境，无故障运行时间不低于1万小时； 8、含功能算法，具体技术要求见设计说明书。 9、硬件5年原厂质保。 | 项 | 1 |  | 0
（5） | 补光灯 | 具体技术要求： 1、灯珠：不少于24颗LED光源； 2、补光方式：支持LED频闪、LED爆闪、白光气体爆闪及红外气体爆闪四种补光方式； 3、光源波长：混合光源（红外+暖白光）； 4、发光角度：满足相机实际使用需求； 5、最佳投射距离：不低于20米，满足实际抓拍补光要求； 6、亮度调节： 自动控制； 7、工作环境温度：不低于-30℃ - 60℃； 8、工作环境湿度：湿度小于95%，无凝结； 9、外壳材质：金属铝； 10、防护等级：不低于IP66； 11、安装方式：万向节等安装方式，含安装支架等辅材。 | 个 | 2 |  | 0
（6） | 长距激光雷达 | 具体技术要求： 1、单帧线束：不低于128线； 2、激光波长：不低于905nm； 3、探测范围：不弱于1.5~400m； 4、探测距离：最远探测距离400m ，在10%反射率条件下≥250m； 5、视场角：不低于(H*V) 120°X 18°； 6、角分辨率：不高于(H*V)0.16°* 0.17°； 7、防水及防尘等级：IP67； 8、测距精度：土3cm(1σ)； 9、帧率：5~20FPS，可调节； 10、工作温度： -40℃~85℃； 11、储存温度：-40℃~105℃； 12、人眼安全等级：Class1(IEC-60825)； 13、额定电压：12/24V DC； 14、额定功率：<20w； 15、数据传输接口：1000Base-T1以太网； 16、点云扫描点频：不低于80万点/秒； 17、时间同步：具备网络时间同步功能； 18、五年原厂质保 | 台 | 3 |  | 0
（7） | 船舶姿态感知计算单元 | 具体技术要求： 1、处理器：单颗处理器，核心数≥20核，主频≥2.0GHz；国产自主可控； 2、内存：≥128GB DDR4，≥2666MHz； 3、硬盘：≥1块SATA SSD 960G硬盘； 4、GPU：显存≥8G，TFLOPS≥242； 5、接口：≥2个千兆网口； 6、工作温度：-10 ~ 60 °C； 6、适用于船闸运行环境，无故障运行时间不低于1万小时； 8、含功能算法，具体技术要求见设计说明书。 9、硬件5年原厂质保。 | 项 | 3 |  | 0
（8） | 补盲短距雷达 | 具体技术要求： 1、单帧线束：不低于128线； 2、激光波长：不低于905nm； 3、探测范围：不弱于0.5~150m； 4、探测距离：最远探测距离150m ，在10%反射率条件下≥70m； 5、视场角：不低于(H*V) 120°× 40°; 6、角分辨率：不高于(H*V)0.13°× 0.55° ； 7、防水及防尘等级：IP67； 8、测距精度：不低于5cm(1σ)； 9、帧率： 10 FPS，可调节 10、工作温度： -40℃~65℃； 11、人眼安全等级：Class1(IEC-60825)； 12、额定电压：12/24V DC； 13、额定功率：≤29w； 14、数据传输接口：以太网； 15、点云扫描点频：不低于128万点/秒； 16、时间同步：具备网络时间同步功能； 17、五年原厂质保。 | 台 | 3 |  | 0
（9） | 定向广播 | （1）LC分频器：方形电感器和卧式电容器组成LC谐振有效分频； （2）效能驱动器：150dB±3dB（最大声压级）； （3）安装形式：配套支架； （4）音量管理：支持对所有接入设备远程设置音量；支持设置默认音量和临时音量；支持音量记忆功能，自动恢复默认音量； （5）设备组网：支持BS架构，网络化设计，支持广域网和局域网；支持自定义分区与权限管理； （6）文字播报：支持TTS文字转语音功能，支持设置文本文件的语言种类（普通话男.普通话女）.语速； （7）扩展兼容：支持与第三方平台对接联动，提供平台SDK调用接口和文档； （8）设备日志：支持实时查看设备登录记录，包含设备登录类型，时间，用户名，状态，IP地址记录； （9）离线管理：支持设置离线任务，平台服务器或网络故障时，终端自动执行离线定时任务； （13）防护等级：不低于IP66； （14）工作温度：-30°C~+70°C。 （15）五年原厂质保 | 套 | 2 |  | 0
（10） | IP网络远程寻呼站 | 网络接口：标准RJ45 输入 支持协议：TCP/IP，UDP 音频格式：MP3 采样率：8KHz~48KHz 传输速率：100Mbps 音频模式：16 位CD 音质 总偕波失真：≤1% 内置喇叭频率响应：317Hz~3.4KHz +1/-3dB 信噪比：>65dB 五年原厂质保 | 台 | 1 |  | 0
（11） | 客户端电脑 | 配置：商用台式机，CPU不低于3.3G（四核），不低于16GB内存，不低于1TB固态硬盘.独立显卡不低于2G，板载10-100-1000M 网卡， USB3.0接口，音频输出接口；配套不低于24寸液晶显示器，含键盘鼠标和正版操作系统，五年原厂质保 | 台 | 1 |  | 0
（12） | 8米立杆 | 含杆件、横臂、基础、接地及安装配件等 | 根 | 3 |  | 0
（13） | 智能机箱 | 机箱规格 1.机箱尺寸（净容积） 视频监控机箱：净容积不低于 高 600×宽 500×深 250（mm） 2.机箱材质：不低于1.2mm厚镀锌钢板，机箱表面静电喷塑处理 柜体参数 3.工作环境温度 -20℃～70℃ 4.智能机箱门锁：配置电子锁具，支持远程网络开锁和机械开锁功能 5.状态采集：配置有状态采集装置，能够实现电源状态、网络状态、开关门状态、温湿度和漏电等运行环境基本数据采集； 6.开门抓拍装置：内置摄像头和补光灯，具备开门抓拍功能； 7.散热：箱侧配置不少于2个120mm×120mm成品防尘散热格栅及对应温控风扇； 8.配电装置：机箱配置DIN导轨配电单元，配有微型断路器、40kA通流量单相电源防雷保护装置、接地汇流装置和2位交流电源； 基本功能 9.负载控制：提供不少于4路可控输出，每路负载电源具备独立控制和独立重启功能； 10.电力参数采集：可监测不少于4路负载电源状态，实时采集每路负载电压、电流等参数并显示在后台系统； 11.报警和定位：具备供电供网异常、漏电和箱门开启等报警功能，具备BDS定位功能； 13.机箱外壳防护：防护等级不低于IP55； 14.网络安全：具有内外网络安全隔离网闸功能； 15.数据上传：机箱采集数据能够上传省港航机箱管理系统平台； 16.5年原厂质保 | 个 | 3 |  | 0
（14） | 光缆 | 4芯 | 米 | 600 |  | 0 | 按实计
（15） | 工业以太网交换机（含光模块） | 全网管二层工业交换机 满足国产自主可控； 千兆电口：≥5; 千兆光口（含光模块）:≥2； 交换容量：≥20G； 包转发率：≥14.88 Mpps； 工作温度：-40℃ ~ +75℃ ； 支持VLAN，支持流量控制；支持QOS，支持SNMP 网管，支持链路聚合 | 台 | 3 |  | 0
（16） | 供电供网 | 包含配套线缆及辅材 | 项 | 3 |  | 0
（17） | 安装调试、附件及辅材 | 包括安装、调试，相关线缆、防雷装置等附件，以及相关辅材等所有其他费用。 | 项 | 1 |  | 0
（18） | 数据对接 | 定向广播对接至常州市超融合通信平台 | 项 | 1 |  | 0
（19） | 可视化管理终端感知软件 | 数据接入，复用常州市已建水上服务区停泊管控平台相关功能，详见施工图说明 | 项 | 1 |  | 0
（20） | 网络柜 | 具体技术要求： 1、前后网孔门，机柜整体尺寸：600*1400*2000mm （宽*深*高），含2个8路PDU；42U标准机柜。 2、包含原有柜体的拆除、设备的迁移以及所有线缆整理。 | 套 | 1 |  | 0
（21） | 管线敷设 | 含管道开挖及回填，涉及破路的含路面恢复，开挖深度不低于70cm | 米 | 600 |  | 0 | 按实计
3.3.2 | 常州水上服务区
3.3.1.1 | 智能快递柜设施 | 快递柜由控制主柜和功能副柜组成，主柜由液晶面板.触控面板.主控系统.条码扫描模块.摄像头.视频监控等设备组成。可实现无人快递投递和接收。 | 个 | 1 |  | 0
3.3.1.2 | 可视化管理终端感知设备
（1） | 检测相机 | 具体技术要求： 1、不低于400万像素； 2、宽动态：不低于120 dB； 3、最低照度：彩色模式：≤0.0005lx，黑白模式：≤0.0001lx； 4、传感器类型：不小于1/1.8英寸CMOS； 5、焦距：不小于2.8~12 mm，拍摄距离满足本项目检测距离需求； 6、补光：混光（红外+暖白），不低于4颗灯珠，补光距离不小于50m，具备补光自适应功能； 7、视频压缩标准：H.265/H.264/MJPEG； 8、网络：具备RJ45 10 M/100 M/1000 M自适应以太网口、RS-485接口； 9、报警：具备掉线、遮挡报警等功能，提供SDK包二次开发使用； 10、报警信号联动：不少于3路输入、2路输出； 11、具有独立的IP地址，可以直接接入以太网络，并可以通过客户端自动搜索IP地址； 12、供电方式：支持DC12V/PoE供电，具备防反接保护； 13、功能：内置GPU，具备防抖、降噪、加热、除湿等功能，具备防雷、防浪涌保护； 14、工作温湿度：温度不低于-30 °C~60 °C，湿度不低于5%~95%@40℃，无凝结； 15、防护：不低于IP66； 16、含接地、安装支架等配套设备。 17、含五年原厂质保 | 台 | 2 |  | 0
（2） | 抓拍相机 | 具体技术要求： 1、不低于800万像素； 2、采用不小于1英寸CMOS； 3、视频采用H.265、H.264或MJPEG编码； 4、图像控制：曝光速度、AGC控制、白平衡方式控制等； 5、压缩输出码率：不低于32 Kbps~16 Mbps； 6、镜头规格：25mm，拍摄距离满足本项目抓拍距离需求； 7、快门速度是 50us到9000us； 8、光圈类型：自动光圈或手动光圈（支持远程调节）； 9、触发输出：不少于4路F+/F-输出接口，作为补光灯同步输出控制； 10、触发输入：不少于1路触发/报警输入； 11、补光：暖白光，不低于3颗灯珠，补光距离不小于40米；具备补光自适应功能； 12、功能：内置GPU，具备防抖、降噪、加热、除湿等功能，具备防雷、防浪涌保护； 13、通讯接口：具备RJ45 10 M/100 M/1000 M自适应以太网口、RS-485接口； 14、报警：具备掉线、遮挡报警等功能，提供SDK包二次开发使用； 15、具有独立的IP地址，可以直接接入以太网络，并可以通过客户端自动搜索IP地址； 16、工作温湿度：温度不低于-30 °C~70 °C，湿度不低于5%~95%@40℃，无凝结； 17、防护：不低于IP66； 18、含接地、安装支架等配套设备； 19、五年原厂质保 | 台 | 4 |  | 0
（3） | AIS接收设备 | 频率范围：156.025MHz~162.025MHz； 信道带宽：25KHz(默认)/12.5kHz； AIS接收机灵敏度：≤-110dBm（20%误包率） 接收范围：≥2km 接口：支持RS232或RS485。 | 台 | 2 |  | 0
（4） | 船舶身份.数量识别计算单元 | 具体技术要求： 1、处理器：单颗处理器，核心数≥8核，主频≥2.2GHz，并与算法匹配；国产自主可控； 2、内存：≥32GB DDR4； 3、硬盘：存储≥512G； 4、GPU：显存≥8GB，AI算力 ≥100 TOPS INT8； 5、接口：≥4个千兆自适应以太网口； 6、工作温度：-10℃~60℃； 7、适用于船闸运行环境，无故障运行时间不低于1万小时； 8、含功能算法，具体技术要求见设计说明书。 9、硬件5年原厂质保。 | 项 | 1 |  | 0
（5） | 补光灯 | 具体技术要求： 1、灯珠：不少于24颗LED光源； 2、补光方式：支持LED频闪、LED爆闪、白光气体爆闪及红外气体爆闪四种补光方式； 3、光源波长：混合光源（红外+暖白光）； 4、发光角度：满足相机实际使用需求； 5、最佳投射距离：不低于20米，满足实际抓拍补光要求； 6、亮度调节： 自动控制； 7、工作环境温度：不低于-30℃ - 60℃； 8、工作环境湿度：湿度小于95%，无凝结； 9、外壳材质：金属铝； 10、防护等级：不低于IP66； 11、安装方式：万向节等安装方式，含安装支架等辅材。 | 个 | 2 |  | 0
（6） | 长距激光雷达 | 具体技术要求： 1、单帧线束：不低于128线； 2、激光波长：不低于905nm； 3、探测范围：不弱于1.5~400m； 4、探测距离：最远探测距离400m ，在10%反射率条件下≥250m； 5、视场角：不低于(H*V) 120°X 18°； 6、角分辨率：不高于(H*V)0.16°* 0.17°； 7、防水及防尘等级：IP67； 8、测距精度：土3cm(1σ)； 9、帧率：5~20FPS，可调节； 10、工作温度： -40℃~85℃； 11、储存温度：-40℃~105℃； 12、人眼安全等级：Class1(IEC-60825)； 13、额定电压：12/24V DC； 14、额定功率：<20w； 15、数据传输接口：1000Base-T1以太网； 16、点云扫描点频：不低于80万点/秒； 17、时间同步：具备网络时间同步功能； 18、五年原厂质保 | 台 | 3 |  | 0
（7） | 船舶姿态感知计算单元 | 具体技术要求： 1、处理器：单颗处理器，核心数≥20核，主频≥2.0GHz；国产自主可控； 2、内存：≥128GB DDR4，≥2666MHz； 3、硬盘：≥1块SATA SSD 960G硬盘； 4、GPU：显存≥8G，TFLOPS≥242； 5、接口：≥2个千兆网口； 6、工作温度：-10 ~ 60 °C； 6、适用于船闸运行环境，无故障运行时间不低于1万小时； 8、含功能算法，具体技术要求见设计说明书。 9、硬件5年原厂质保。 | 项 | 3 |  | 0
（8） | 补盲短距雷达 | 具体技术要求： 1、单帧线束：不低于128线； 2、激光波长：不低于905nm； 3、探测范围：不弱于0.5~150m； 4、探测距离：最远探测距离150m ，在10%反射率条件下≥70m； 5、视场角：不低于(H*V) 120°× 40°; 6、角分辨率：不高于(H*V)0.13°× 0.55° ； 7、防水及防尘等级：IP67； 8、测距精度：不低于5cm(1σ)； 9、帧率： 10 FPS，可调节 10、工作温度： -40℃~65℃； 11、人眼安全等级：Class1(IEC-60825)； 12、额定电压：12/24V DC； 13、额定功率：≤29w； 14、数据传输接口：以太网； 15、点云扫描点频：不低于128万点/秒； 16、时间同步：具备网络时间同步功能； 17、五年原厂质保。 | 台 | 3 |  | 0
（9） | 定向广播 | （1）LC分频器：方形电感器和卧式电容器组成LC谐振有效分频； （2）效能驱动器：150dB±3dB（最大声压级）； （3）安装形式：配套支架； （4）音量管理：支持对所有接入设备远程设置音量；支持设置默认音量和临时音量；支持音量记忆功能，自动恢复默认音量； （5）设备组网：支持BS架构，网络化设计，支持广域网和局域网；支持自定义分区与权限管理； （6）文字播报：支持TTS文字转语音功能，支持设置文本文件的语言种类（普通话男.普通话女）.语速； （7）扩展兼容：支持与第三方平台对接联动，提供平台SDK调用接口和文档； （8）设备日志：支持实时查看设备登录记录，包含设备登录类型，时间，用户名，状态，IP地址记录； （9）离线管理：支持设置离线任务，平台服务器或网络故障时，终端自动执行离线定时任务； （13）防护等级：不低于IP66； （14）工作温度：-30°C~+70°C。 （15）五年原厂质保 | 套 | 2 |  | 0
（10） | IP网络远程寻呼站 | 网络接口：标准RJ45 输入 支持协议：TCP/IP，UDP 音频格式：MP3 采样率：8KHz~48KHz 传输速率：100Mbps 音频模式：16 位CD 音质 总偕波失真：≤1% 内置喇叭频率响应：317Hz~3.4KHz +1/-3dB 信噪比：>65dB 五年原厂质保 | 台 | 1 |  | 0
（11） | 客户端电脑 | 配置：商用台式机，CPU不低于3.3G（四核），不低于16GB内存，不低于1TB固态硬盘.独立显卡不低于2G，板载10-100-1000M 网卡， USB3.0接口，音频输出接口；配套不低于24寸液晶显示器，含键盘鼠标和正版操作系统，五年原厂质保 | 台 | 1 |  | 0
（12） | 8米立杆 | 含杆件、横臂、基础、接地及安装配件等 | 根 | 4 |  | 0 | 3处雷达加一处船名船号
（13） | 智能机箱 | 机箱规格 1.机箱尺寸（净容积） 视频监控机箱：净容积不低于 高 600×宽 500×深 250（mm） 2.机箱材质：不低于1.2mm厚镀锌钢板，机箱表面静电喷塑处理 柜体参数 3.工作环境温度 -20℃～70℃ 4.智能机箱门锁：配置电子锁具，支持远程网络开锁和机械开锁功能 5.状态采集：配置有状态采集装置，能够实现电源状态、网络状态、开关门状态、温湿度和漏电等运行环境基本数据采集； 6.开门抓拍装置：内置摄像头和补光灯，具备开门抓拍功能； 7.散热：箱侧配置不少于2个120mm×120mm成品防尘散热格栅及对应温控风扇； 8.配电装置：机箱配置DIN导轨配电单元，配有微型断路器、40kA通流量单相电源防雷保护装置、接地汇流装置和2位交流电源； 基本功能 9.负载控制：提供不少于4路可控输出，每路负载电源具备独立控制和独立重启功能； 10.电力参数采集：可监测不少于4路负载电源状态，实时采集每路负载电压、电流等参数并显示在后台系统； 11.报警和定位：具备供电供网异常、漏电和箱门开启等报警功能，具备BDS定位功能； 13.机箱外壳防护：防护等级不低于IP55； 14.网络安全：具有内外网络安全隔离网闸功能； 15.数据上传：机箱采集数据能够上传省港航机箱管理系统平台； 16.5年原厂质保 | 个 | 4 |  | 0
（14） | 光缆 | 4芯 | 米 | 600 |  | 0
（15） | 工业以太网交换机（含光模块） | 全网管二层工业交换机 满足国产自主可控； 千兆电口：≥5; 千兆光口（含光模块）:≥2； 交换容量：≥20G； 包转发率：≥14.88 Mpps； 工作温度：-40℃ ~ +75℃ ； 支持VLAN，支持流量控制；支持QOS，支持SNMP 网管，支持链路聚合 | 台 | 4 |  | 0
（16） | 供电供网 | 包含配套线缆及辅材 | 项 | 4 |  | 0
（17） | 安装调试、附件及辅材 | 包括安装、调试，相关线缆、防雷装置等附件，以及相关辅材等所有其他费用。 | 项 | 1 |  | 0
（18） | 数据对接 | 定向广播对接至常州市超融合通信平台 | 项 | 1 |  | 0
（19） | 可视化管理终端感知软件 | 数据接入，复用常州市已建水上服务区停泊管控平台相关功能，详见施工图说明 | 项 | 1 |  | 0
（20） | 网络柜 | 具体技术要求： 1、前后网孔门，机柜整体尺寸：600*1400*2000mm （宽*深*高），含2个8路PDU；42U标准机柜。 2、包含原有柜体的拆除、设备的迁移以及所有线缆整理。 | 套 | 1 |  | 0
（21） | 管线敷设 | 含管道开挖及回填，涉及破路的含路面恢复，开挖深度不低于70cm | 米 | 600 |  | 0 | 按实计
3.4 | 配套支撑
3.4.1 | 主机及存储设备 | [5 empty] | 常州市
3.4.1.1 | 地市高渲染GPU工作站 | CPU：≥1颗，核心数≥24核、主频≥3.2GHz； 内存：≥128G DDR5； 硬盘：≥4TB NVME； 显卡：≥2块，FP32≥73TFLOPS，图形渲染专用显卡； 网卡：≥2个千兆电口； 电源：≥1500W电源； 含正版操作系统； 含云渲染虚拟化软件（≥4路并发） 五年原厂质保 | 台 | 1 |  | 0 | 地市部署
3.4.1.2 | 中心数字孪生底座服务器 | CPU：国产化芯片，≥2颗，C86架构：单颗核心数≥20核、主频≥2.4GHz，或ARM架构：单颗核心数≥32核、主频≥2.5GHz，支持国产替代和软件适配开发； 内存：≥128G； 硬盘：≥1TB NVME，≥10TB SAS； 网卡：≥2个千兆电口； 电源：≥2个800W电源； 含国产操作系统 五年原厂质保 | 台 | 1 |  | 0
3.4.1.3 | 飞控服务器 | 1.CPU：国产化芯片，≥1颗，主频≥2.0Ghz，CPU核心数≥32 2.内存：≥32GB 3.硬盘：≥2*600GB SAS 10K 4.网络：≥2个千兆网口。 5.标准机架式设备≤2U 6、五年原厂质保 | 台 | 1 |  | 0 | 常州现有无人机系统升级使用，地市部署
3.4.1.4 | 飞控GPU服务器 | 1.CPU：国产化芯片，≥1颗，主频≥2.0Ghz，CPU核心数≥32 2.内存：≥32GB 3.硬盘：≥2*600GB SAS 10K 4.GPU：国产算力卡1块，FP16 不低于32TFlops 5.网络：≥2个千兆网口。 6.标准机架式设备≤2U 7、五年原厂质保 | 台 | 1 |  | 0 | 常州现有无人机系统升级使用，地市部署
3.4.1.5 | 地市中心数字孪生客户端工作站 | CPU：≥1颗，核心数≥14核、主频≥3.2GHz； 内存：≥32G； 硬盘：≥1TB NVME，≥4TB SATA； 显卡：≥1块，FP32≥19TFLOPS，图形渲染专用显卡； 含正版操作系统、24寸液晶显示器和键盘鼠标 五年原厂质保 | 台 | 1 |  | 0
3.4.1.6 | 船闸高渲染工作站 | CPU：≥1颗，核心数≥24核、主频≥3.2GHz； 内存：≥128G DDR5； 硬盘：≥4TB NVME； 显卡：≥2块，FP32≥73TFLOPS，图形渲染专用显卡； 网卡：≥2个千兆电口； 电源：≥1500W电源； 含正版操作系统； 含云渲染虚拟化软件（≥4路并发） 五年原厂质保 | 台 | 1 |  | 0 | 地市部署
3.4.1.7 | 船闸数字孪生底座服务器 | CPU：国产化芯片，≥2颗，C86架构：单颗核心数≥20核、主频≥2.4GHz，或ARM架构：单颗核心数≥32核、主频≥2.5GHz支持国产替代和软件适配开发； 内存：≥128G； 硬盘：≥1TB NVME，≥10TB SAS； 网卡：≥2个千兆电口； 电源：≥2个800W电源； 含国产操作系统 五年原厂质保 | 台 | 1 |  | 0 | 前黄船闸部署
3.4.1.8 | 船闸数字孪生客户端工作站 | CPU：≥1颗，核心数≥14核、主频≥3.2GHz； 内存：≥32G； 硬盘：≥1TB NVME，≥4TB SATA； 显卡：≥1块，FP32≥19TFLOPS，图形渲染专用显卡； 含正版操作系统、24寸液晶显示器和键盘鼠标 五年原厂质保 | 台 | 1 |  | 0
3.4.1.9 | 流媒体服务器 | CPU：≥1颗，核心数≥8核，主频≥2.4GHz； 内存：≥32G； 硬盘：≥2TB； 阵列卡：SAS_HBA卡, 支持RAID 0/1/10； 网口：≥2个千兆电口 五年原厂质保 | 台 | 5 |  | 0 | 丹金船闸、前黄船闸、常州水上服务区、金坛水上服务区、市港航各部署一处（为无人机飞控系统使用）
3.4.1.10 | 视频存储磁盘阵列 | 1.性能参数 视频性能 接入路数768（网络输入带宽1536Mbps） 图片性能 最大支持不小于100张/S（单张图片500KB） 硬件规格：处理器 1颗64位多核处理器 高速缓存 8GB 2.磁盘管理 磁盘类型 企业级硬盘 磁盘接口类型 SATA 磁盘容量 4TB/6TB/8TB/10TB/16TB 磁盘接口数量不少于48 热插拔磁盘 支持 阵列类型 RAID5，RAID6，RAID0，RAID1，RAID10 3.存储管理 存储模式 标准模式，高冗余模式，高利用率模式 4.录像管理 录像方式 定时录像，手动录像，主或子码流录像，报警录像等多种录像方式 录像保护 支持断网补录，RAID 业务保护，录像丢失报警 查询方式 按时间、事件类型查询 下载方式 快速下载、批量下载 5.网络管理 网络协议 IPv4，HTTPS，SNMP，NTP 接入协议 RTSP，ONVIF，SDK，GB/T28181 6.五年原厂质保 | 台 | 2 |  | 0 | 地市、前黄船闸部署
3.4.1.11 | 存储硬盘-市区 | 8T 企业级 SATA 硬盘 | 台 | 48 |  | 0 | 地市部署
3.4.1.12 | 存储硬盘-船闸 | 8T 企业级 SATA 硬盘 | 台 | 48 |  | 0 | 前黄船闸部署
3.4.1.13 | 视频上云网关 | 支持不少于200路的1080P视频流转32K/128K/1M/4M/源码率； 支持海康威视、大华、宇视等主流厂家视频监控设备的接入； 支持 RTSP、GB/T28181、ONVIF 等协议接入视频监控设备。 五年原厂质保 | 台 | 1 |  | 0
3.4.2 | 通信网络系统
3.4.2.1 | 无人机4G流量卡 | 150G/月，至交工验收后5年内 | 点位 | 2 |  | 0
3.4.2.2 | 汇聚交换机 | 1.整机交换容量≥826Gbps；转发性能≥264Mpps； 2.单台端口：≥48个千兆电口，≥4个千兆SFP口，≥2个万兆SFP+口，含光模块； 3.支持SPAN/RSPAN镜像和多个镜像观察端口，可以对网络流量进行分析以采取相应管理维护措施; 4.MAC地址表≥32K，IPv4路由表容量≥8K，整机最大ARP地址表≥4K； 5.实现CPU保护功能，能限制非法报文对CPU的攻击，保护交换机在各种环境下稳定工作； 6.支持VRRP、OSPFv1/v2、OSPF v3、BGP、ISIS等增强三层路由协议； 7.支持RRPP，支持ERPS以太环保护协议，切换时间≤50ms； 8.支持图形化操作的方式实现对网络的统一运维及管理 9.设备CPU等关键芯片为国产芯片； 7.含5年原厂质保 | 台 | 8 |  | 0 | 前黄、丹金船闸闸首机房部署
3.4.3 | 网络安全、数据安全设备 | [5 empty] | 常州市2个船闸、2个服务区均部署
3.4.3.1 | 防火墙 | 国产化硬件，系统需配置，≥6个千兆GE电口，≥4个千兆SFP光口；≥4个万兆SFP+光口；配置≥64G SSD硬盘，冗余电源，整机吞吐量≥20Gbps； 支持策略风险调优，支持安全策略优化分析，支持策略数冗余及命中分析，支持基于应用风险的策略调优。 支持基于对包括但不限于操作系统、网络设备、办公软件、网页服务等保护对象的入侵防御策略，支持基于对漏洞、恶意文件、信息收集类攻击等的攻击分类的防护策略，支持基于服务器、客户端的防护策略。 支持基于文件协议、邮件协议、共享协议的病毒功能。 支持HTTPS加密流量的安全检测，支持TCP代理和SSL代理，且代理策略中可同时配置多类过滤条件，具体包括：源安全域、目的安全域、源地址、目的地址、用户和服务。 支持流量自学习功能，可设置自学习时间，并自动生成DDoS防范策略。 支持多用户共享上网行为管理。 包含原厂硬件质保期五年和五年入侵防御和防病毒特征库升级授权。 | 台 | 3 |  | 0 | 前黄船闸业务网边界已建设防火墙
3.4.3.2 | 网闸 | 国产化硬件，内网接口：标配≥4个千兆电口，≥4个千兆SFP插槽，≥1个扩展槽；外网接口：标配标配≥4个千兆电口，≥4个千兆SFP插槽，≥1个扩展槽； 软件系统：默认包含全功能模块，标准配置包含文件传输模块、文件同步模块、邮件访问模块、数据库访问模块、数据库同步模块、自定义访问模块、数据中心模块等。 吞吐不小于500Mbps，并发不小于20万。 支持工控入侵防御特征库，涵盖：HTTP攻击类、拒绝服务类、木马类、蠕虫类、扫描类、网络访问类、系统漏洞类、溢出攻击类等。 采用国内外知名厂商病毒库，支持病毒库升级，并提供后续升级服务。 包含原厂硬件质保期五年。 | 台 | 3 |  | 0 | 前黄船闸2台、丹金船闸1台
3.4.3.3 | 主机杀毒 | 支持中标麒麟、银河麒麟（V4/V10）、统信UOS等操作系统； 支持精准查杀勒索、木马、蠕虫等各类病毒，提供病毒防御、系统防御以及网络防御等主动防御功能； 支持资产管理、运维管理、病毒查杀、外设管理、网络管理、终端响应、日志管理、防病毒模块等基础功能； 包含原厂硬件质保期五年，五年病毒库升级服务。 | 台 | 4 |  | 0
3.4.3.4 | 数采模块（干节点） | 32位及以上处理器，内存不低于16K，不少于8个DI输入端口，4个DO输出端口，1个以太网口，通过干接点方式连接，设备应包含如下软件。 软件功能要求：实现信息网指令向控制网络传输，传输控制指令不少于20个，可采用自定义编码方式实现更多的数据传输，信息网侧设备提供标准的指令接口供软件程序调用。5年质保。 | 台 | 6 |  | 0 | 前黄船闸4台、丹金船闸2台
3.4.4 | 设备集成安装 | 含主机及存储、网络安全、数据安全设备的安装调试费用 | 项 | 1 |  | 0 | 配套支撑设备集成安装费用
四 | 工程其他费用
4.1 | 软件第三方测评费 |  | 项 | 1 |  | 0
4.2 | 安全等级测试费 |  | 项 | 1 |  | 0
4.3 | 代码审计 |  | 项 | 1 |  | 0 | 外场感知运维管理系统
合计 |  |  |  |  | 0 |  | 元