## 封面
苏南运河干（支）线数字化转型升级项目施工项目（SZH-SNSG5标段）
工程量清单
招 标 人： | 江苏省交通运输厅港航事业发展中心
投 标 人： |  | （电子签章）
编制时间：

## 说明
工程量清单说明
项目名称：苏南运河干（支）线数字化转型升级项目施工项目（SZH-SNSG5标段）
1.本工程量清单应与招标文件中的投标人须知、通用合同条款、专用合同条款、工程量清单计量规则、技术规范及图纸等一起阅读和理解。
2.工程量清单中所列工程量的变动，丝毫不会降低或影响合同条款的效力，也不免除承包人按规定的标准进行施工和修复缺陷的责任。
3.图纸中所列的工程数量表及数量汇总表仅是提供资料，不是工程量清单的外延。当图纸与工程量清单所列数量不一致时，以工程量清单所列数量作为报价的依据。
4.承包人负责与供电部门协调沟通，负责点位开户挂电表，含供电线路、相关接入设备、设备安装调试、架空或埋地线路等工作量，至交工验收后5年内的合同范围内所有设备系统运行等所发生的电费由承包人承担，上述费用均含在相关细目报价中，不单独计量与支付。
5.承包人负责网络的接入工作，含通信光缆、相关接入设备、设备安装调试、架空或埋地线路等工作量，至交工验收后5年内的网络租赁和使用费应由承包人承担，具体数量及要求详见设计文件，上述费用均含在相关细目报价中，不单独计量与支付。
6.杆件（立杆）费用中包含点位所需设备与杆件运输、杆件施工、辅材配件采购、线缆线路敷设、设备及配件安装、绿化破坏补偿恢复等全部费用。
7.对于工程量清单中所有为完成相关设备或系统安装和调试所需的、但未在工程量清单中列出的辅材(包括设备安装附件、跳纤、尾纤、插头、接头等)，费用包含在清单单价或总价中。
8.工程量清单中各项金额均以人民币（元）结算。

## 汇总
汇总表
项目名称：苏南运河干（支）线数字化转型升级项目施工项目（SZH-SNSG5标段）
序号 | 项目名称 | 金额（元）
一 | 数据工程费 | 0
二 | 设备购置及安装调试费 | 0
三 | 工程其他费用 | 0
四 | 清单小计 | 0
五 | 暂列金（3%） | 0
六 | 安全生产费（1.5%） | 287850
七 | 工伤保险费（3‰） | 57570
总计 |  | 345420
| 投标人： | （电子签章）
| 法定代表人或其授权代理人： | （电子签章）
日期：

## 工程量清单
工程量清单
项目名称：苏南运河干（支）线数字化转型升级项目施工项目（SZH-SNSG5标段）
序号 | 项目名称 | 主要建设内容 | 单位 | 数量 | 单价 （元） | 小计 （元） | 备注
一 | 数据工程费
1.1 | 智慧船闸
1.1.1 | 航道数字孪生数据
1.1.1.1 | 辖区内苏南运河航道采集建模（含护岸、桥梁、航标等粗模） | 航道采集建模宽度0.4km | 公里 | 82 |  | 0
1.1.2 | 与省市系统对接 |  | 项 | 1 |  | 0
1.2 | 智慧水上服务区
1.2.1 | 与省市系统对接 |  | 项 | 1 |  | 0
二 | 设备购置费
2.1 | 智慧船闸
2.1.1 | 张家港二号闸
2.1.1.1 | 远调站船舶吃水、超高检测设备
（1） | 检测相机 | 具体技术要求： 1、不低于400万像素； 2、宽动态：不低于120 dB； 3、最低照度：彩色模式：≤0.0005lx，黑白模式：≤0.0001lx； 4、传感器类型：不小于1/1.8英寸CMOS； 5、焦距：不小于2.8~12 mm，拍摄距离满足本项目检测距离需求； 6、补光：混光（红外+暖白），不低于4颗灯珠，补光距离不小于50m，具备补光自适应功能； 7、视频压缩标准：H.265/H.264/MJPEG； 8、网络：具备RJ45 10 M/100 M/1000 M自适应以太网口、RS-485接口； 9、报警：具备掉线、遮挡报警等功能，提供SDK包二次开发使用； 10、报警信号联动：不少于3路输入、2路输出； 11、具有独立的IP地址，可以直接接入以太网络，并可以通过客户端自动搜索IP地址； 12、供电方式：支持DC12V/PoE供电，具备防反接保护； 13、功能：内置GPU，具备防抖、降噪、加热、除湿等功能，具备防雷、防浪涌保护； 14、工作温湿度：温度不低于-30 °C~60 °C，湿度不低于5%~95%@40℃，无凝结； 15、防护：不低于IP66； 16、含接地、安装支架等配套设备。 17、含五年原厂质保 | 台 | 2 |  | 0
（2） | 抓拍相机 | 具体技术要求： 1、不低于800万像素； 2、采用不小于1英寸CMOS； 3、视频采用H.265、H.264或MJPEG编码； 4、图像控制：曝光速度、AGC控制、白平衡方式控制等； 5、压缩输出码率：不低于32 Kbps~16 Mbps； 6、镜头规格：25mm，拍摄距离满足本项目抓拍距离需求； 7、快门速度是 50us到9000us； 8、光圈类型：自动光圈或手动光圈（支持远程调节）； 9、触发输出：不少于4路F+/F-输出接口，作为补光灯同步输出控制； 10、触发输入：不少于1路触发/报警输入； 11、补光：暖白光，不低于3颗灯珠，补光距离不小于40米；具备补光自适应功能； 12、功能：内置GPU，具备防抖、降噪、加热、除湿等功能，具备防雷、防浪涌保护； 13、通讯接口：具备RJ45 10 M/100 M/1000 M自适应以太网口、RS-485接口； 14、报警：具备掉线、遮挡报警等功能，提供SDK包二次开发使用； 15、具有独立的IP地址，可以直接接入以太网络，并可以通过客户端自动搜索IP地址； 16、工作温湿度：温度不低于-30 °C~70 °C，湿度不低于5%~95%@40℃，无凝结； 17、防护：不低于IP66； 18、含接地、安装支架等配套设备； 19、五年原厂质保 | 台 | 2 |  | 0
（3） | 长距激光雷达 | 具体技术要求： 1、单帧线束：不低于128线； 2、激光波长：不低于905nm； 3、探测范围：不弱于1.5~400m； 4、探测距离：最远探测距离400m ，在10%反射率条件下≥250m； 5、视场角：不低于(H*V) 120°X 18°； 6、角分辨率：不高于(H*V)0.16°* 0.17°； 7、防水及防尘等级：IP67； 8、测距精度：土3cm(1σ)； 9、帧率：5~20FPS，可调节； 10、工作温度： -40℃~85℃； 11、储存温度：-40℃~105℃； 12、人眼安全等级：Class1(IEC-60825)； 13、额定电压：12/24V DC； 14、额定功率：<20w； 15、数据传输接口：1000Base-T1以太网； 16、点云扫描点频：不低于80万点/秒； 17、时间同步：具备网络时间同步功能； 18、五年原厂质保 | 台 | 2 |  | 0
（4） | 补光灯 | 具体技术要求： 1、灯珠：不少于24颗LED光源； 2、补光方式：支持LED频闪、LED爆闪、白光气体爆闪及红外气体爆闪四种补光方式； 3、光源波长：混合光源（红外+暖白光）； 4、发光角度：满足相机实际使用需求； 5、最佳投射距离：不低于20米，满足实际抓拍补光要求； 6、亮度调节： 自动控制； 7、工作环境温度：不低于-30℃ - 60℃； 8、工作环境湿度：湿度小于95%，无凝结； 9、外壳材质：金属铝； 10、防护等级：不低于IP66； 11、安装方式：万向节等安装方式，含安装支架等辅材。 | 台 | 2 |  | 0
（5） | AIS接收设备 | 频率范围：156.025MHz~162.025MHz； 信道带宽：25KHz(默认)/12.5kHz； AIS接收机灵敏度：≤-110dBm（20%误包率） 接收范围：≥2km 接口：支持RS232或RS485。 | 台 | 2 |  | 0
（6） | 船舶超高.吃水检测计算单元 | 具体技术要求： 1、处理器：单颗处理器，核心数≥20核，主频≥2.0GHz；国产自主可控； 2、内存：≥128GB DDR4，≥2666MHz； 3、硬盘：≥1块SATA SSD 960G硬盘； 4、GPU：显存≥8G，TFLOPS≥242； 5、接口：≥2个千兆网口； 6、工作温度：-10 ~ 60 °C； 6、适用于船闸运行环境，无故障运行时间不低于1万小时； 8、含功能算法，具体技术要求见设计说明书。 9、硬件5年原厂质保。 | 台 | 2 |  | 0
（7） | 8米立杆 | 含杆件、横臂、基础、接地及安装配件等 | 根 | 2 |  | 0
（8） | 智能机箱（摄像机） | 机箱规格 1.机箱尺寸（净容积） 视频监控机箱：净容积不低于 高 600×宽 500×深 250（mm） 2.机箱材质：不低于1.2mm厚镀锌钢板，机箱表面静电喷塑处理 柜体参数 3.工作环境温度 -20℃～70℃ 4.智能机箱门锁：配置电子锁具，支持远程网络开锁和机械开锁功能 5.状态采集：配置有状态采集装置，能够实现电源状态、网络状态、开关门状态、温湿度和漏电等运行环境基本数据采集； 6.开门抓拍装置：内置摄像头和补光灯，具备开门抓拍功能； 7.散热：箱侧配置不少于2个120mm×120mm成品防尘散热格栅及对应温控风扇； 8.配电装置：机箱配置DIN导轨配电单元，配有微型断路器、40kA通流量单相电源防雷保护装置、接地汇流装置和2位交流电源； 基本功能 9.负载控制：提供不少于4路可控输出，每路负载电源具备独立控制和独立重启功能； 10.电力参数采集：可监测不少于4路负载电源状态，实时采集每路负载电压、电流等参数并显示在后台系统； 11.报警和定位：具备供电供网异常、漏电和箱门开启等报警功能，具备BDS定位功能； 13.机箱外壳防护：防护等级不低于IP55； 14.网络安全：具有内外网络安全隔离网闸功能； 15.数据上传：机箱采集数据能够上传省港航机箱管理系统平台； 16.5年原厂质保 | 套 | 2 |  | 0
（9） | 工业以太网交换机（含光模块） | 全网管二层工业交换机 满足国产自主可控； 千兆电口：≥5; 千兆光口（含光模块）:≥2； 交换容量：≥20G； 包转发率：≥14.88 Mpps； 工作温度：-40℃ ~ +75℃ ； 支持VLAN，支持流量控制；支持QOS，支持SNMP 网管，支持链路聚合 | 台 | 4 |  | 0
（10） | 安装调试、附件及辅材 | 包括安装、调试，相关线缆、防雷装置等附件，以及相关辅材等所有其他费用 | 项 | 1 |  | 0
2.1.1.2 | 船名船号、数量识别设备
（1） | 检测相机 | 具体技术要求： 1、不低于400万像素； 2、宽动态：不低于120 dB； 3、最低照度：彩色模式：≤0.0005lx，黑白模式：≤0.0001lx； 4、传感器类型：不小于1/1.8英寸CMOS； 5、焦距：不小于2.8~12 mm，拍摄距离满足本项目检测距离需求； 6、补光：混光（红外+暖白），不低于4颗灯珠，补光距离不小于50m，具备补光自适应功能； 7、视频压缩标准：H.265/H.264/MJPEG； 8、网络：具备RJ45 10 M/100 M/1000 M自适应以太网口、RS-485接口； 9、报警：具备掉线、遮挡报警等功能，提供SDK包二次开发使用； 10、报警信号联动：不少于3路输入、2路输出； 11、具有独立的IP地址，可以直接接入以太网络，并可以通过客户端自动搜索IP地址； 12、供电方式：支持DC12V/PoE供电，具备防反接保护； 13、功能：内置GPU，具备防抖、降噪、加热、除湿等功能，具备防雷、防浪涌保护； 14、工作温湿度：温度不低于-30 °C~60 °C，湿度不低于5%~95%@40℃，无凝结； 15、防护：不低于IP66； 16、含接地、安装支架等配套设备。 17、含五年原厂质保 | 台 | 2 |  | 0
（2） | 抓拍相机 | 具体技术要求： 1、不低于800万像素； 2、采用不小于1英寸CMOS； 3、视频采用H.265、H.264或MJPEG编码； 4、图像控制：曝光速度、AGC控制、白平衡方式控制等； 5、压缩输出码率：不低于32 Kbps~16 Mbps； 6、镜头规格：25mm，拍摄距离满足本项目抓拍距离需求； 7、快门速度是 50us到9000us； 8、光圈类型：自动光圈或手动光圈（支持远程调节）； 9、触发输出：不少于4路F+/F-输出接口，作为补光灯同步输出控制； 10、触发输入：不少于1路触发/报警输入； 11、补光：暖白光，不低于3颗灯珠，补光距离不小于40米；具备补光自适应功能； 12、功能：内置GPU，具备防抖、降噪、加热、除湿等功能，具备防雷、防浪涌保护； 13、通讯接口：具备RJ45 10 M/100 M/1000 M自适应以太网口、RS-485接口； 14、报警：具备掉线、遮挡报警等功能，提供SDK包二次开发使用； 15、具有独立的IP地址，可以直接接入以太网络，并可以通过客户端自动搜索IP地址； 16、工作温湿度：温度不低于-30 °C~70 °C，湿度不低于5%~95%@40℃，无凝结； 17、防护：不低于IP66； 18、含接地、安装支架等配套设备； 19、五年原厂质保 | 台 | 4 |  | 0
（3） | 船舶身份.数量识别计算单元 | 具体技术要求： 1、处理器：单颗处理器，核心数≥8核，主频≥2.2GHz，并与算法匹配；国产自主可控； 2、内存：≥32GB DDR4； 3、硬盘：存储≥512G； 4、GPU：显存≥8GB，AI算力 ≥100 TOPS INT8； 5、接口：≥4个千兆自适应以太网口； 6、工作温度：-10℃~60℃； 7、适用于船闸运行环境，无故障运行时间不低于1万小时； 8、含功能算法，具体技术要求见设计说明书。 9、硬件5年原厂质保。 | 套 | 1 |  | 0
（4） | 补光灯 | 具体技术要求： 1、灯珠：不少于24颗LED光源； 2、补光方式：支持LED频闪、LED爆闪、白光气体爆闪及红外气体爆闪四种补光方式； 3、光源波长：混合光源（红外+暖白光）； 4、发光角度：满足相机实际使用需求； 5、最佳投射距离：不低于20米，满足实际抓拍补光要求； 6、亮度调节： 自动控制； 7、工作环境温度：不低于-30℃ - 60℃； 8、工作环境湿度：湿度小于95%，无凝结； 9、外壳材质：金属铝； 10、防护等级：不低于IP66； 11、安装方式：万向节等安装方式，含安装支架等辅材。 | 台 | 4 |  | 0
（5） | AIS接收设备 | 频率范围：156.025MHz~162.025MHz； 信道带宽：25KHz(默认)/12.5kHz； AIS接收机灵敏度：≤-110dBm（20%误包率） 接收范围：≥2km 接口：支持RS232或RS485。 | 台 | 1 |  | 0
（6） | 工业以太网交换机（含光模块） | 全网管二层工业交换机 满足国产自主可控； 千兆电口：≥5; 千兆光口（含光模块）:≥2； 交换容量：≥20G； 包转发率：≥14.88 Mpps； 工作温度：-40℃ ~ +75℃ ； 支持VLAN，支持流量控制；支持QOS，支持SNMP 网管，支持链路聚合 | 台 | 8 |  | 0
（7） | 6.5米立杆 | 含杆件、横臂、基础、接地及安装配件等 | 根 | 2 |  | 0
（8） | 8米立杆 | 含杆件、横臂、基础、接地及安装配件等 | 根 | 2 |  | 0
（9） | 智能机箱（摄像机） | 机箱规格 1.机箱尺寸（净容积） 视频监控机箱：净容积不低于 高 600×宽 500×深 250（mm） 2.机箱材质：不低于1.2mm厚镀锌钢板，机箱表面静电喷塑处理 柜体参数 3.工作环境温度 -20℃～70℃ 4.智能机箱门锁：配置电子锁具，支持远程网络开锁和机械开锁功能 5.状态采集：配置有状态采集装置，能够实现电源状态、网络状态、开关门状态、温湿度和漏电等运行环境基本数据采集； 6.开门抓拍装置：内置摄像头和补光灯，具备开门抓拍功能； 7.散热：箱侧配置不少于2个120mm×120mm成品防尘散热格栅及对应温控风扇； 8.配电装置：机箱配置DIN导轨配电单元，配有微型断路器、40kA通流量单相电源防雷保护装置、接地汇流装置和2位交流电源； 基本功能 9.负载控制：提供不少于4路可控输出，每路负载电源具备独立控制和独立重启功能； 10.电力参数采集：可监测不少于4路负载电源状态，实时采集每路负载电压、电流等参数并显示在后台系统； 11.报警和定位：具备供电供网异常、漏电和箱门开启等报警功能，具备BDS定位功能； 13.机箱外壳防护：防护等级不低于IP55； 14.网络安全：具有内外网络安全隔离网闸功能； 15.数据上传：机箱采集数据能够上传省港航机箱管理系统平台； 16.5年原厂质保 | 套 | 4 |  | 0
（10） | 安装调试、附件及辅材 | 包括安装、调试，相关线缆、防雷装置等附件，以及相关辅材等所有其他费用 | 项 | 1 |  | 0
2.1.1.3 | 系缆安全监测设备 | 实现对闸室内首尾档船舶的系换缆识别
（1） | 系缆检测枪机 | 具体技术要求： 1、双通道相机，通道1不低于800万像素，通道2不低于400万像素； 2、宽动态：不低于120 dB； 3、最低照度：通道1：0.001lux（彩色模式）；0.0001lux（黑白模式）；通道2：0.002lux（彩色模式）；0.0002lux（黑白模式）； 4、传感器类型：通道1：不小于1/1.8英寸 CMOS；通道2：不小于1/2.5英寸CMOS； 5、焦距：通道1：不小于10~50mm；通道2：不小于3.6mm；拍摄距离满足本项目检测距离需求； 6、补光：通道1：混合补光，不低于5颗灯珠，补光距离不小于80m；通道2：混合补光，补光距离不小于30m；具备补光自适应功能； 7、视频压缩标准：H.265/H.264/MJPEG； 8、网络：具备RJ45 10 M/100 M/1000 M自适应以太网口、RS-485接口； 9、报警：具备掉线、遮挡报警等功能，提供SDK包开发使用； 10、报警信号联动：不少于3路输入、2路输出； 11、具有独立的IP地址，可以直接接入以太网络，并可以通过客户端自动搜索IP地址； 12、报警信号联动：具备报警输入、输出； 13、工作温湿度：温度不低于-30 °C~60 °C，湿度不低于5%~95%@40℃，无凝结； 14、防护：不低于IP66； 15、含接地、安装支架等配套设备。 16、五年原厂质保 | 台 | 4 |  | 0
（2） | 6.5米立杆 | 含杆件、横臂、基础、接地及安装配件等 | 根 | 4 |  | 0
（3） | 系换缆状态监测计算单元 | 具体技术要求： 1、处理器：单颗处理器，核心数≥8核，主频≥2.2GHz，并与算法匹配；国产自主可控； 2、内存：≥32GB DDR4； 3、硬盘：存储≥512G； 4、GPU：显存≥8GB，AI算力 ≥100 TOPS INT8； 5、接口：≥4个千兆自适应以太网口； 6、工作温度：-10℃~60℃； 7、适用于船闸运行环境，无故障运行时间不低于1万小时； 8、含功能算法，具体技术要求见设计说明书。 9、硬件5年原厂质保。 | 套 | 1 |  | 0
（4） | 安装调试、附件及辅材 | 包括安装、调试，相关线缆、防雷装置等附件，以及相关辅材等所有其他费用 | 项 | 1 |  | 0
2.1.1.4 | 船舶过闸航行状态监测设备 | 实现对进闸及闸室内船舶的高度、数量、长宽、速度、吃水、位置、入档情况、跟艄距离以及闸室出空进行监测
（1） | 长距激光雷达 | 具体技术要求： 1、单帧线束：不低于128线； 2、激光波长：不低于905nm； 3、探测范围：不弱于1.5~400m； 4、探测距离：最远探测距离400m ，在10%反射率条件下≥250m； 5、视场角：不低于(H*V) 120°X 18°； 6、角分辨率：不高于(H*V)0.16°* 0.17°； 7、防水及防尘等级：IP67； 8、测距精度：土3cm(1σ)； 9、帧率：5~20FPS，可调节； 10、工作温度： -40℃~85℃； 11、储存温度：-40℃~105℃； 12、人眼安全等级：Class1(IEC-60825)； 13、额定电压：12/24V DC； 14、额定功率：<20w； 15、数据传输接口：1000Base-T1以太网； 16、点云扫描点频：不低于80万点/秒； 17、时间同步：具备网络时间同步功能； 18、五年原厂质保 | 套 | 6 |  | 0 | 闸室中间2台，闸首向内两台，向外2台
（2） | 检测相机 | 具体技术要求： 1、不低于400万像素； 2、宽动态：不低于120 dB； 3、最低照度：彩色模式：≤0.0005lx，黑白模式：≤0.0001lx； 4、传感器类型：不小于1/1.8英寸CMOS； 5、焦距：不小于2.8~12 mm，拍摄距离满足本项目检测距离需求； 6、补光：混光（红外+暖白），不低于4颗灯珠，补光距离不小于50m，具备补光自适应功能； 7、视频压缩标准：H.265/H.264/MJPEG； 8、网络：具备RJ45 10 M/100 M/1000 M自适应以太网口、RS-485接口； 9、报警：具备掉线、遮挡报警等功能，提供SDK包二次开发使用； 10、报警信号联动：不少于3路输入、2路输出； 11、具有独立的IP地址，可以直接接入以太网络，并可以通过客户端自动搜索IP地址； 12、供电方式：支持DC12V/PoE供电，具备防反接保护； 13、功能：内置GPU，具备防抖、降噪、加热、除湿等功能，具备防雷、防浪涌保护； 14、工作温湿度：温度不低于-30 °C~60 °C，湿度不低于5%~95%@40℃，无凝结； 15、防护：不低于IP66； 16、含接地、安装支架等配套设备。 17、含五年原厂质保 | 套 | 2 |  | 0 | 闸门外区域补盲
（3） | 船舶过闸航行状态监测计算单元 | 具体技术要求： 1、处理器：单颗处理器，核心数≥20核，主频≥2.0GHz；国产自主可控； 2、内存：≥128GB DDR4，≥2666MHz； 3、硬盘：≥1块SATA SSD 960G硬盘； 4、GPU：显存≥8G，TFLOPS≥242； 5、接口：≥2个千兆网口； 6、工作温度：-10 ~ 60 °C； 6、适用于船闸运行环境，无故障运行时间不低于1万小时； 8、含功能算法，具体技术要求见设计说明书。 9、硬件5年原厂质保。 | 套 | 1 |  | 0
（4） | 6.5米立杆 | 含杆件、横臂、基础、接地及安装配件等 | 根 | 2 |  | 0
（5） | 智能机箱（摄像机） | 机箱规格 1.机箱尺寸（净容积） 视频监控机箱：净容积不低于 高 600×宽 500×深 250（mm） 2.机箱材质：不低于1.2mm厚镀锌钢板，机箱表面静电喷塑处理 柜体参数 3.工作环境温度 -20℃～70℃ 4.智能机箱门锁：配置电子锁具，支持远程网络开锁和机械开锁功能 5.状态采集：配置有状态采集装置，能够实现电源状态、网络状态、开关门状态、温湿度和漏电等运行环境基本数据采集； 6.开门抓拍装置：内置摄像头和补光灯，具备开门抓拍功能； 7.散热：箱侧配置不少于2个120mm×120mm成品防尘散热格栅及对应温控风扇； 8.配电装置：机箱配置DIN导轨配电单元，配有微型断路器、40kA通流量单相电源防雷保护装置、接地汇流装置和2位交流电源； 基本功能 9.负载控制：提供不少于4路可控输出，每路负载电源具备独立控制和独立重启功能； 10.电力参数采集：可监测不少于4路负载电源状态，实时采集每路负载电压、电流等参数并显示在后台系统； 11.报警和定位：具备供电供网异常、漏电和箱门开启等报警功能，具备BDS定位功能； 13.机箱外壳防护：防护等级不低于IP55； 14.网络安全：具有内外网络安全隔离网闸功能； 15.数据上传：机箱采集数据能够上传省港航机箱管理系统平台； 16.5年原厂质保 | 套 | 2 |  | 0
（6） | 工业以太网交换机（含光模块） | 全网管二层工业交换机 满足国产自主可控； 千兆电口：≥5; 千兆光口（含光模块）:≥2； 交换容量：≥20G； 包转发率：≥14.88 Mpps； 工作温度：-40℃ ~ +75℃； 支持VLAN，支持流量控制；支持QOS，支持SNMP 网管，支持链路聚合 | 台 | 2 |  | 0
（7） | 安装调试、附件及辅材 | 包括安装、调试，相关线缆、防雷装置等附件，以及相关辅材等所有其他费用 | 项 | 1 |  | 0
2.1.1.5 | 闸门区域运行检测
(1) | 检测相机 | 具体技术要求： 1、不低于400万像素； 2、宽动态：不低于120 dB； 3、最低照度：彩色模式：≤0.0005lx，黑白模式：≤0.0001lx； 4、传感器类型：不小于1/1.8英寸CMOS； 5、焦距：不小于2.8~12 mm，拍摄距离满足本项目检测距离需求； 6、补光：混光（红外+暖白），不低于4颗灯珠，补光距离不小于50m，具备补光自适应功能； 7、视频压缩标准：H.265/H.264/MJPEG； 8、网络：具备RJ45 10 M/100 M/1000 M自适应以太网口、RS-485接口； 9、报警：具备掉线、遮挡报警等功能，提供SDK包二次开发使用； 10、报警信号联动：不少于3路输入、2路输出； 11、具有独立的IP地址，可以直接接入以太网络，并可以通过客户端自动搜索IP地址； 12、供电方式：支持DC12V/PoE供电，具备防反接保护； 13、功能：内置GPU，具备防抖、降噪、加热、除湿等功能，具备防雷、防浪涌保护； 14、工作温湿度：温度不低于-30 °C~60 °C，湿度不低于5%~95%@40℃，无凝结； 15、防护：不低于IP66； 16、含接地、安装支架等配套设备。 17、含五年原厂质保 | 套 | 2 |  | 0
(2) | 闸门运行区域监测计算单元 | 具体技术要求： 1、处理器：单颗处理器，核心数≥8核，主频≥2.2GHz，并与算法匹配；国产自主可控； 2、内存：≥32GB DDR4； 3、硬盘：存储≥512G； 4、GPU：显存≥8GB，AI算力 ≥100 TOPS INT8； 5、接口：≥4个千兆自适应以太网口； 6、工作温度：-10℃~60℃； 7、适用于船闸运行环境，无故障运行时间不低于1万小时； 8、含功能算法，具体技术要求见设计说明书。 9、硬件5年原厂质保。 | 套 | 1 |  | 0
(3) | 安装调试、附件及辅材 | 包括安装、调试，相关线缆、防雷装置等附件，以及相关辅材等所有其他费用 | 项 | 1 |  | 0
2.1.1.6 | 船闸全域视频监控
（1） | 室外遥控球型摄像机 | 像素不低于400万 1.基础参数： 传感器类型：不小于1/1.8英寸CMOS； 最低照度：彩色：最低照度不高于0.0005Lux，黑白：最低照度不高于0.0001Lux； 光学变倍：不低于32倍； 2.镜头： 焦距：范围不小于6.0mm～192 mm； 聚焦模式：手动、自动； 最大光圈数：性能规格不低于F1.6； 3.补光 补光灯距离：不低于250m； 4.云台： 水平范围：360°； 垂直范围：范围不小于-15°～90°； 水平速度：不低于180°/s，水平预置位转速不低于 180°/s； 垂直速度：不低于75°/s，垂直预置位转速不低于 75°/s； 预置点：不少于300个； 5，视频 视频压缩标准：H.265；H.264；MJPEG； 6.图像 日夜转换模式：自动； 图像防抖：支持 图像增强：强光抑制； 宽动态：宽动态范围不小于120dB； 透雾：支持； 7.接口 网络接口：不少于1个RJ-45网口,自适应10M/100M网络数据； 8.其他 雨刷：支持； 防护等级：不低于IP66； 9.含5年原厂质保 | 套 | 2 |  | 0
（2） | 室外固定枪式摄像机 | 像素不低于400万 1.基础参数 传感器类型：不小于1/1.8英寸CMOS； 最低照度：彩色：最低照度不高于0.0005Lux，黑白：最低照度不高于0.0003Lux； 光学变倍：不低于4倍； 2.镜头 焦距：最小焦距8mm～11mm，最大焦距不小于32mm； 大光圈数：性能规格不低于F1.6； 3.补光 补光距离：不低于50m； 4.视频 视频压缩标准：H.265；H.264；MJPEG； 5.图像 日夜转换模式：自动； 图像增强：背光补偿，强光抑制，透雾，3D降噪； 图像防抖：支持 宽动态：宽动态范围不小于120dB； 透雾：支持； 强光抑制：支持； 6.接口 网络：不少于1个RJ-45网口，自适应10M/100M网络数据； 7.其他 防护：不低于IP66； 8.含5年原厂质保 | 套 | 2 |  | 0
（3） | 15米立杆 | 含杆件、支架、基础、接地及安装配件等 | 根 | 2 |  | 0
（4） | 智能机箱（摄像机） | 机箱规格 1.机箱尺寸（净容积） 视频监控机箱：净容积不低于 高 600×宽 500×深 250（mm） 2.机箱材质：不低于1.2mm厚镀锌钢板，机箱表面静电喷塑处理 柜体参数 3.工作环境温度 -20℃～70℃ 4.智能机箱门锁：配置电子锁具，支持远程网络开锁和机械开锁功能 5.状态采集：配置有状态采集装置，能够实现电源状态、网络状态、开关门状态、温湿度和漏电等运行环境基本数据采集； 6.开门抓拍装置：内置摄像头和补光灯，具备开门抓拍功能； 7.散热：箱侧配置不少于2个120mm×120mm成品防尘散热格栅及对应温控风扇； 8.配电装置：机箱配置DIN导轨配电单元，配有微型断路器、40kA通流量单相电源防雷保护装置、接地汇流装置和2位交流电源； 基本功能 9.负载控制：提供不少于4路可控输出，每路负载电源具备独立控制和独立重启功能； 10.电力参数采集：可监测不少于4路负载电源状态，实时采集每路负载电压、电流等参数并显示在后台系统； 11.报警和定位：具备供电供网异常、漏电和箱门开启等报警功能，具备BDS定位功能； 13.机箱外壳防护：防护等级不低于IP55； 14.网络安全：具有内外网络安全隔离网闸功能； 15.数据上传：机箱采集数据能够上传省港航机箱管理系统平台； 16.5年原厂质保 | 台 | 2 |  | 0
（5） | 工业以太网交换机（含光模块） | 全网管二层工业交换机 满足国产自主可控； 千兆电口：≥5; 千兆光口（含光模块）:≥2； 交换容量：≥20G； 包转发率：≥14.88 Mpps； 工作温度：-40℃ ~ +75℃ ； 支持VLAN，支持流量控制；支持QOS，支持SNMP 网管，支持链路聚合 | 台 | 4 |  | 0
（6） | 船闸全域视频监控计算单元 | 具体技术要求： 1、处理器：单颗处理器，核心数≥8核，主频≥2.2GHz，并与算法匹配；国产自主可控； 2、内存：≥32GB DDR4； 3、硬盘：存储≥512G； 4、GPU：显存≥8GB，AI算力 ≥100 TOPS INT8； 5、接口：≥4个千兆自适应以太网口； 6、工作温度：-10℃~60℃； 7、适用于船闸运行环境，无故障运行时间不低于1万小时； 8、含功能算法，具体技术要求见设计说明书。 9、硬件5年原厂质保。 | 项 | 1 |  | 0
（7） | 安装调试、附件及辅材 | 包括安装、调试，相关线缆、防雷装置等附件，以及相关辅材等所有其他费用 | 项 | 1 |  | 0
2.1.1.7 | 套闸水文监测
（1） | 雷达流速流向仪 | 量程：流速0.1～20m/s 精度：±0.01m/s 分辨率：0.01m/s 通讯接口：RS485/MODUBS 工作频段：24~26.5GHz 防护等级：不低于IP65 流速方向识别：双向自动识别 5年原厂质保 | 套 | 1 |  | 0
（2） | 遥测终端机 | RJ45接口：≥1路； 电源输出：≥1路； RS485接口：≥1路； MTBF：≥50000h。 支持数据定时自报、增量上报和召测应答功能； 具有网络检测、电源检测和异常报警功能 | 套 | 1 |  | 0
（3） | 安装调试、附件及辅材 | 包括安装、调试，相关线缆、防雷装置等附件，以及相关辅材等所有其他费用 | 套 | 1 |  | 0
2.1.1.8 | 船舶过闸综合辅助终端
（1） | 过闸辅助终端服务器 | CPU：国产化芯片，≥2颗，C86架构：单颗核心数≥20核、主频≥2.4GHz，或ARM架构：单颗核心数≥32核、主频≥2.5GHz支持国产替代和软件适配开发； 内存：≥128G； 硬盘：≥1TB NVME，≥10TB SAS； 网卡：≥2个千兆电口； 电源：≥2个800W电源； 含国产操作系统 五年原厂质保 | 台 | 1 |  | 0
（2） | 配套软件 | 详见施工图设计方案 | 项 | 1 |  | 0
（3） | 客户端电脑 | 配置：商用台式机，CPU不低于3.3G（四核），不低于16GB内存，不低于1TB固态硬盘.独立显卡不低于2G，板载10-100-1000M 网卡， USB3.0接口，音频输出接口；配套不低于24寸液晶显示器，含键盘鼠标和正版操作系统，五年原厂质保 | 台 | 1 |  | 0
2.1.1.9 | 高清视频改造
(1) | 室外遥控球型摄像机 | 像素不低于400万 1.基础参数： 传感器类型：不小于1/1.8英寸CMOS； 最低照度：彩色：最低照度不高于0.0005Lux，黑白：最低照度不高于0.0001Lux； 光学变倍：不低于32倍； 2.镜头： 焦距：范围不小于6.0mm～192 mm； 聚焦模式：手动、自动； 最大光圈数：性能规格不低于F1.6； 3.补光 补光灯距离：不低于250m； 4.云台： 水平范围：360°； 垂直范围：范围不小于-15°～90°； 水平速度：不低于180°/s，水平预置位转速不低于 180°/s； 垂直速度：不低于75°/s，垂直预置位转速不低于 75°/s； 预置点：不少于300个； 5，视频 视频压缩标准：H.265；H.264；MJPEG； 6.图像 日夜转换模式：自动； 图像防抖：支持 图像增强：强光抑制； 宽动态：宽动态范围不小于120dB； 透雾：支持； 7.接口 网络接口：不少于1个RJ-45网口,自适应10M/100M网络数据； 8.其他 雨刷：支持； 防护等级：不低于IP66； 9.含5年原厂质保 | 台 | 2 |  | 0
(2) | 15米立杆 | 新增监控15米立杆，含基础法兰及安装附件等 | 套 | 2 |  | 0
(3) | 工业以太网交换机（含光模块） | 全网管二层工业交换机 满足国产自主可控； 千兆电口：≥5; 千兆光口（含光模块）:≥2； 交换容量：≥20G； 包转发率：≥14.88 Mpps； 工作温度：-40℃ ~ +75℃ ； 支持VLAN，支持流量控制；支持QOS，支持SNMP 网管，支持链路聚合 | 台 | 4 |  | 0
(4) | 智能机箱（摄像机） | 机箱规格 1.机箱尺寸（净容积） 视频监控机箱：净容积不低于 高 600×宽 500×深 250（mm） 2.机箱材质：不低于1.2mm厚镀锌钢板，机箱表面静电喷塑处理 柜体参数 3.工作环境温度 -20℃～70℃ 4.智能机箱门锁：配置电子锁具，支持远程网络开锁和机械开锁功能 5.状态采集：配置有状态采集装置，能够实现电源状态、网络状态、开关门状态、温湿度和漏电等运行环境基本数据采集； 6.开门抓拍装置：内置摄像头和补光灯，具备开门抓拍功能； 7.散热：箱侧配置不少于2个120mm×120mm成品防尘散热格栅及对应温控风扇； 8.配电装置：机箱配置DIN导轨配电单元，配有微型断路器、40kA通流量单相电源防雷保护装置、接地汇流装置和2位交流电源； 基本功能 9.负载控制：提供不少于4路可控输出，每路负载电源具备独立控制和独立重启功能； 10.电力参数采集：可监测不少于4路负载电源状态，实时采集每路负载电压、电流等参数并显示在后台系统； 11.报警和定位：具备供电供网异常、漏电和箱门开启等报警功能，具备BDS定位功能； 13.机箱外壳防护：防护等级不低于IP55； 14.网络安全：具有内外网络安全隔离网闸功能； 15.数据上传：机箱采集数据能够上传省港航机箱管理系统平台； 16.5年原厂质保 | 台 | 2 |  | 0
(5) | 安装调试、附件及辅材 | 包括安装、调试，相关线缆、防雷装置等附件，以及相关辅材等所有其他费用 | 项 | 1 |  | 0
2.1.1.10 | 显示系统升级改造（张家港船闸）
(1) | 55寸液晶拼接屏 | 1）背光类型：LED； 2）分辨率：1920×1080； 3）亮度：500cd/m2； 4）静态对比度：3500:1； 5）双边拼缝：0.88mm； 6）控制方式：RS232串口控制，红外遥控； 7）典型功耗：不超过230W； 8）待机功耗：≤1W； 9）信号 输入：VGA(D-Sub)*1、HDMI*1、RS232(RJ45)*1、USB（升级和多媒体）等； 10）信号 输出：RS232(RJ45)*1等； 11）工作温度：0℃~40℃。 12）支持智能背光控制，可根据图像调节局部背光源的亮度。 13）5年原厂质保 | 台 | 21 |  | 0
(2) | 安装支架 | 1）与监控调度中心的整体风格一致，应根据现场实际情况及时调整，满足工作需要； 2）前维护液压支架设计结构合理，模块化设计达到现场能快速安装显示器，同时，保证安装孔位可微调，达到各显示器间的相对位置安装协调。应更换方便快捷，拆装，使用寿命长，易于日常维护，缩短维修时间。要求设备放置于基座上进行可靠固定，内部采用工字钢及角铁进行焊接后进行防腐处理。 3）柜架结构件采用优质冷轧钢板，应有足够的强度和刚度，应能承受所安装屏体重量。以保证其刚性及方正性，表面喷涂为汽车考漆工艺。采用绿色环保、对人体安全的、无刺激性味的材料 | 套 | 1 |  | 0
(3) | 视频处理器 | 1）采用可维护性设计，支持输入板卡、输出板卡、预监板卡的热插拔功能，设备无需关机重启和设置，更换板卡后快速恢复之前图层数据，保证画面正常播放；配置不低于24路HDMI输入接口，4路VGA输入接口；不低于24路HDMI输出接口； 2）支持灵活更换输入板卡和输出板卡。 3）设备采用插卡式结构，可监测设备温度、电压在线状态b。 4）设备可满足低温极限工作温度0℃，高温极限工作温度50℃。设备可满足高温高湿工作环境为50℃&85%RH。 5）机箱进风口采用防尘设计，降低设备内部积尘导致的散热、短路等风险，提升产品环境适应性。 整机拼接能力：不少于64路 网口：不少于1个，RJ45，10M/100M/1000M自适应以太网口 USB接口数量：不少于1个，USB 2.0 串行接口：不少于1个 虚拟分屏：支持 单口画面分割数：1/4/6/8/9/16 | 台 | 1 |  | 0
(4) | 大屏控制软件 | 1）具备高性能指标，便于操作。系统都能够将数据、图形、静态图片、动画和记分完全集成。 2）操作简便的数据模版可适用于任何地点的任何显示屏。能控制所选的显示屏播放完全相同或不同的内容。完全联网的各组件使操作简便灵活，有效减少操作人员的数量。 3）顺序设计使创建文档变得更加简单，能够调节模组亮度、灰度和色彩设置。配置任意尺寸的便携式显示屏根据客户需要创建图像和信息，能应用多种显示效果。 | 套 | 1 |  | 0
(5) | 高清解码器 | 1）支持不少于24路HDMI高清输出； 2）支持H.265、H.264等多种编码码流解码； 3）支持G.722、G.711A等音频格式的解码； 4）支持ONVIF标准协议接入设备，支持GB28181协议接入设备； 5）支持Web方式访问、配置和管理；支持远程重启、恢复默认配置、升级等日常维护。 | 台 | 1 |  | 0
(6) | 安装调试、附件及辅材 | 包括安装、调试，相关线缆、防雷装置等附件，以及相关辅材等所有其他费用 | 项 | 1 |  | 0
2.1.1.11 | 增强型AIS系统
(1) | 增强型AIS基站 | 频率范围：156.025～162.025MHz 信道中心频率：AIS1（161.975MHz）、AIS2（162.025MHz）、ASM1（161.95MHz）、ASM2（162.0MHz）； 调制方式：GMSK、QPSK； 接口：≥1路RJ4510M/100M自适应以太网口、≥2路RS232、≥2路RS422、≥1路外部GNSS接口； 发射功率：12.5W； 灵敏度（20%误包率）：优于-115dBm； 网络协议：TCP（server/client可选）或UDP； 工作电源：支持AC220V±20%@50Hz和DC48V±50%两路供电，电源切换设备不掉电； 工作模式：双机热备； 静态功耗：不超过45W； 工作温度：-15℃~55℃； 储存温度：-40℃~75℃； 支持对A类、B类船舶位置信息更新频率查询和指配，提供相应接口服务； 支持AIS动态播发报文频率实时监测； 支持作为客户端主动向指定服务端上传AIS数据。 5年原厂质保 | 台 | 1 |  | 0
(2) | VHF天线及馈线 | （1）频率范围：156 MHz～163 MHz （2）工作带宽：7MHz （3）极化方式 垂直极化 （4）方向性 水平全向 （5）天线增益 ≥ 6dBi（ 全向） （6）电压驻波比≤1.5 （7）馈线总损耗：＜3db/100m（f=160MHz） （8）端口阻抗 50Ω | 套 | 1 |  | 0
(3) | GNSS天线及馈线 | （1）阻抗50欧姆 （2）频率1568MHz±20MHz （3）极化方式 右旋圆极化 （4）方向性 水平全向 （5）天线增益 ≥38dBi （6）电压驻波比≤1.5 （7）定位模式：可单北斗模式 （8）定位精度：≤10m | 套 | 1 |  | 0
(4) | 安装调试、附件及辅材 | 包括安装、调试，相关线缆、防雷装置等附件，以及相关辅材等所有其他费用 | 项 | 1 |  | 0
2.1.1.12 | 通信线缆 | 新增各闸首/尾机房至管理处机房24芯光缆，满足船闸中心机房与四个闸首机房环网需求 | 项 | 1 |  | 0
2.1.1.13 | 数据对接 | 与现有首尾档船舶预警线监测设备数据对接，现有数据接入本次系统 | 项 | 1 |  | 0
2.1.1.14 | 正射影像图 | 1.范围：船闸上下游区域，约长 5 公里*宽 1 公里。 2.成图比例尺：1:1000 3.地面分辨率 (GSD)： ≤ 0.10 米/像素。 4.坐标系：CGCS2000 5.成果格式：GeoTIFF(带坐标，真彩色)。 6.影像质量：清晰、无漏洞、尤其是船闸无明显变形。 7.精度验收：平面中误差≤ 0.30 米(实地) | 项 | 1 |  | 0 | 为运调系统服务
2.1.2 | 虞山船闸
2.1.2.1 | 远调站船舶吃水、超高检测设备
（1） | 检测相机 | 具体技术要求： 1、不低于400万像素； 2、宽动态：不低于120 dB； 3、最低照度：彩色模式：≤0.0005lx，黑白模式：≤0.0001lx； 4、传感器类型：不小于1/1.8英寸CMOS； 5、焦距：不小于2.8~12 mm，拍摄距离满足本项目检测距离需求； 6、补光：混光（红外+暖白），不低于4颗灯珠，补光距离不小于50m，具备补光自适应功能； 7、视频压缩标准：H.265/H.264/MJPEG； 8、网络：具备RJ45 10 M/100 M/1000 M自适应以太网口、RS-485接口； 9、报警：具备掉线、遮挡报警等功能，提供SDK包二次开发使用； 10、报警信号联动：不少于3路输入、2路输出； 11、具有独立的IP地址，可以直接接入以太网络，并可以通过客户端自动搜索IP地址； 12、供电方式：支持DC12V/PoE供电，具备防反接保护； 13、功能：内置GPU，具备防抖、降噪、加热、除湿等功能，具备防雷、防浪涌保护； 14、工作温湿度：温度不低于-30 °C~60 °C，湿度不低于5%~95%@40℃，无凝结； 15、防护：不低于IP66； 16、含接地、安装支架等配套设备。 17、含五年原厂质保 | 台 | 2 |  | 0
（2） | 抓拍相机 | 具体技术要求： 1、不低于800万像素； 2、采用不小于1英寸CMOS； 3、视频采用H.265、H.264或MJPEG编码； 4、图像控制：曝光速度、AGC控制、白平衡方式控制等； 5、压缩输出码率：不低于32 Kbps~16 Mbps； 6、镜头规格：25mm，拍摄距离满足本项目抓拍距离需求； 7、快门速度是 50us到9000us； 8、光圈类型：自动光圈或手动光圈（支持远程调节）； 9、触发输出：不少于4路F+/F-输出接口，作为补光灯同步输出控制； 10、触发输入：不少于1路触发/报警输入； 11、补光：暖白光，不低于3颗灯珠，补光距离不小于40米；具备补光自适应功能； 12、功能：内置GPU，具备防抖、降噪、加热、除湿等功能，具备防雷、防浪涌保护； 13、通讯接口：具备RJ45 10 M/100 M/1000 M自适应以太网口、RS-485接口； 14、报警：具备掉线、遮挡报警等功能，提供SDK包二次开发使用； 15、具有独立的IP地址，可以直接接入以太网络，并可以通过客户端自动搜索IP地址； 16、工作温湿度：温度不低于-30 °C~70 °C，湿度不低于5%~95%@40℃，无凝结； 17、防护：不低于IP66； 18、含接地、安装支架等配套设备； 19、五年原厂质保 | 台 | 2 |  | 0
（3） | 长距激光雷达 | 具体技术要求： 1、单帧线束：不低于128线； 2、激光波长：不低于905nm； 3、探测范围：不弱于1.5~400m； 4、探测距离：最远探测距离400m ，在10%反射率条件下≥250m； 5、视场角：不低于(H*V) 120°X 18°； 6、角分辨率：不高于(H*V)0.16°* 0.17°； 7、防水及防尘等级：IP67； 8、测距精度：土3cm(1σ)； 9、帧率：5~20FPS，可调节； 10、工作温度： -40℃~85℃； 11、储存温度：-40℃~105℃； 12、人眼安全等级：Class1(IEC-60825)； 13、额定电压：12/24V DC； 14、额定功率：<20w； 15、数据传输接口：1000Base-T1以太网； 16、点云扫描点频：不低于80万点/秒； 17、时间同步：具备网络时间同步功能； 18、五年原厂质保 | 台 | 2 |  | 0
（4） | 补光灯 | 具体技术要求： 1、灯珠：不少于24颗LED光源； 2、补光方式：支持LED频闪、LED爆闪、白光气体爆闪及红外气体爆闪四种补光方式； 3、光源波长：混合光源（红外+暖白光）； 4、发光角度：满足相机实际使用需求； 5、最佳投射距离：不低于20米，满足实际抓拍补光要求； 6、亮度调节： 自动控制； 7、工作环境温度：不低于-30℃ - 60℃； 8、工作环境湿度：湿度小于95%，无凝结； 9、外壳材质：金属铝； 10、防护等级：不低于IP66； 11、安装方式：万向节等安装方式，含安装支架等辅材。 | 台 | 2 |  | 0
（5） | AIS接收设备 | 频率范围：156.025MHz~162.025MHz； 信道带宽：25KHz(默认)/12.5kHz； AIS接收机灵敏度：≤-110dBm（20%误包率） 接收范围：≥2km 接口：支持RS232或RS485。 | 台 | 2 |  | 0
（6） | 船舶吃水、超高检测计算单元 | 具体技术要求： 1、处理器：单颗处理器，核心数≥20核，主频≥2.0GHz；国产自主可控； 2、内存：≥128GB DDR4，≥2666MHz； 3、硬盘：≥1块SATA SSD 960G硬盘； 4、GPU：显存≥8G，TFLOPS≥242； 5、接口：≥2个千兆网口； 6、工作温度：-10 ~ 60 °C； 7、适用于船闸运行环境，无故障运行时间不低于1万小时； 8、含功能算法，具体技术要求见设计说明书。 9、硬件5年原厂质保。 | 台 | 2 |  | 0
（7） | 8米立杆 | 含杆件、横臂、基础、接地及安装配件等 | 根 | 2 |  | 0
（8） | 智能机箱（摄像机） | 机箱规格 1.机箱尺寸（净容积） 视频监控机箱：净容积不低于 高 600×宽 500×深 250（mm） 2.机箱材质：不低于1.2mm厚镀锌钢板，机箱表面静电喷塑处理 柜体参数 3.工作环境温度 -20℃～70℃ 4.智能机箱门锁：配置电子锁具，支持远程网络开锁和机械开锁功能 5.状态采集：配置有状态采集装置，能够实现电源状态、网络状态、开关门状态、温湿度和漏电等运行环境基本数据采集； 6.开门抓拍装置：内置摄像头和补光灯，具备开门抓拍功能； 7.散热：箱侧配置不少于2个120mm×120mm成品防尘散热格栅及对应温控风扇； 8.配电装置：机箱配置DIN导轨配电单元，配有微型断路器、40kA通流量单相电源防雷保护装置、接地汇流装置和2位交流电源； 基本功能 9.负载控制：提供不少于4路可控输出，每路负载电源具备独立控制和独立重启功能； 10.电力参数采集：可监测不少于4路负载电源状态，实时采集每路负载电压、电流等参数并显示在后台系统； 11.报警和定位：具备供电供网异常、漏电和箱门开启等报警功能，具备BDS定位功能； 13.机箱外壳防护：防护等级不低于IP55； 14.网络安全：具有内外网络安全隔离网闸功能； 15.数据上传：机箱采集数据能够上传省港航机箱管理系统平台； 16.5年原厂质保 | 套 | 2 |  | 0
（9） | 工业以太网交换机（含光模块） | 全网管二层工业交换机 满足国产自主可控； 千兆电口：≥5; 千兆光口（含光模块）:≥2； 交换容量：≥20G； 包转发率：≥14.88 Mpps； 工作温度：-40℃ ~ +75℃ ； 支持VLAN，支持流量控制；支持QOS，支持SNMP 网管，支持链路聚合 | 台 | 4 |  | 0
（10） | 安装调试、附件及辅材 | 包括安装、调试，相关线缆、防雷装置等附件，以及相关辅材等所有其他费用 | 项 | 1 |  | 0
2.1.2.2 | 船名船号、数量识别设备
（1） | 检测相机 | 具体技术要求： 1、不低于400万像素； 2、宽动态：不低于120 dB； 3、最低照度：彩色模式：≤0.0005lx，黑白模式：≤0.0001lx； 4、传感器类型：不小于1/1.8英寸CMOS； 5、焦距：不小于2.8~12 mm，拍摄距离满足本项目检测距离需求； 6、补光：混光（红外+暖白），不低于4颗灯珠，补光距离不小于50m，具备补光自适应功能； 7、视频压缩标准：H.265/H.264/MJPEG； 8、网络：具备RJ45 10 M/100 M/1000 M自适应以太网口、RS-485接口； 9、报警：具备掉线、遮挡报警等功能，提供SDK包二次开发使用； 10、报警信号联动：不少于3路输入、2路输出； 11、具有独立的IP地址，可以直接接入以太网络，并可以通过客户端自动搜索IP地址； 12、供电方式：支持DC12V/PoE供电，具备防反接保护； 13、功能：内置GPU，具备防抖、降噪、加热、除湿等功能，具备防雷、防浪涌保护； 14、工作温湿度：温度不低于-30 °C~60 °C，湿度不低于5%~95%@40℃，无凝结； 15、防护：不低于IP66； 16、含接地、安装支架等配套设备。 17、含五年原厂质保 | 台 | 4 |  | 0
（2） | 抓拍相机 | 具体技术要求： 1、不低于800万像素； 2、采用不小于1英寸CMOS； 3、视频采用H.265、H.264或MJPEG编码； 4、图像控制：曝光速度、AGC控制、白平衡方式控制等； 5、压缩输出码率：不低于32 Kbps~16 Mbps； 6、镜头规格：25mm，拍摄距离满足本项目抓拍距离需求； 7、快门速度是 50us到9000us； 8、光圈类型：自动光圈或手动光圈（支持远程调节）； 9、触发输出：不少于4路F+/F-输出接口，作为补光灯同步输出控制； 10、触发输入：不少于1路触发/报警输入； 11、补光：暖白光，不低于3颗灯珠，补光距离不小于40米；具备补光自适应功能； 12、功能：内置GPU，具备防抖、降噪、加热、除湿等功能，具备防雷、防浪涌保护； 13、通讯接口：具备RJ45 10 M/100 M/1000 M自适应以太网口、RS-485接口； 14、报警：具备掉线、遮挡报警等功能，提供SDK包二次开发使用； 15、具有独立的IP地址，可以直接接入以太网络，并可以通过客户端自动搜索IP地址； 16、工作温湿度：温度不低于-30 °C~70 °C，湿度不低于5%~95%@40℃，无凝结； 17、防护：不低于IP66； 18、含接地、安装支架等配套设备； 19、五年原厂质保 | 台 | 8 |  | 0
（3） | 船舶身份.数量识别计算单元 | 具体技术要求： 1、处理器：单颗处理器，核心数≥8核，主频≥2.2GHz，并与算法匹配；国产自主可控； 2、内存：≥32GB DDR4； 3、硬盘：存储≥512G； 4、GPU：显存≥8GB，AI算力 ≥100 TOPS INT8； 5、接口：≥4个千兆自适应以太网口； 6、工作温度：-10℃~60℃； 7、适用于船闸运行环境，无故障运行时间不低于1万小时； 8、含功能算法，具体技术要求见设计说明书。 9、硬件5年原厂质保。 | 套 | 2 |  | 0
（4） | 补光灯 | 具体技术要求： 1、灯珠：不少于24颗LED光源； 2、补光方式：支持LED频闪、LED爆闪、白光气体爆闪及红外气体爆闪四种补光方式； 3、光源波长：混合光源（红外+暖白光）； 4、发光角度：满足相机实际使用需求； 5、最佳投射距离：不低于20米，满足实际抓拍补光要求； 6、亮度调节： 自动控制； 7、工作环境温度：不低于-30℃ - 60℃； 8、工作环境湿度：湿度小于95%，无凝结； 9、外壳材质：金属铝； 10、防护等级：不低于IP66； 11、安装方式：万向节等安装方式，含安装支架等辅材。 | 台 | 8 |  | 0
（5） | AIS接收设备 | 频率范围：156.025MHz~162.025MHz； 信道带宽：25KHz(默认)/12.5kHz； AIS接收机灵敏度：≤-110dBm（20%误包率） 接收范围：≥2km 接口：支持RS232或RS485。 | 台 | 2 |  | 0
（6） | 工业以太网交换机（含光模块） | 全网管二层工业交换机 满足国产自主可控； 千兆电口：≥5; 千兆光口（含光模块）:≥2； 交换容量：≥20G； 包转发率：≥14.88 Mpps； 工作温度：-40℃ ~ +75℃ ； 支持VLAN，支持流量控制；支持QOS，支持SNMP 网管，支持链路聚合 | 台 | 16 |  | 0
（7） | 6.5米立杆 | 含杆件、横臂、基础、接地及安装配件等 | 根 | 4 |  | 0
（8） | 8米立杆 | 含杆件、横臂、基础、接地及安装配件等 | 根 | 4 |  | 0
（9） | 智能机箱（摄像机） | 机箱规格 1.机箱尺寸（净容积） 视频监控机箱：净容积不低于 高 600×宽 500×深 250（mm） 2.机箱材质：不低于1.2mm厚镀锌钢板，机箱表面静电喷塑处理 柜体参数 3.工作环境温度 -20℃～70℃ 4.智能机箱门锁：配置电子锁具，支持远程网络开锁和机械开锁功能 5.状态采集：配置有状态采集装置，能够实现电源状态、网络状态、开关门状态、温湿度和漏电等运行环境基本数据采集； 6.开门抓拍装置：内置摄像头和补光灯，具备开门抓拍功能； 7.散热：箱侧配置不少于2个120mm×120mm成品防尘散热格栅及对应温控风扇； 8.配电装置：机箱配置DIN导轨配电单元，配有微型断路器、40kA通流量单相电源防雷保护装置、接地汇流装置和2位交流电源； 基本功能 9.负载控制：提供不少于4路可控输出，每路负载电源具备独立控制和独立重启功能； 10.电力参数采集：可监测不少于4路负载电源状态，实时采集每路负载电压、电流等参数并显示在后台系统； 11.报警和定位：具备供电供网异常、漏电和箱门开启等报警功能，具备BDS定位功能； 13.机箱外壳防护：防护等级不低于IP55； 14.网络安全：具有内外网络安全隔离网闸功能； 15.数据上传：机箱采集数据能够上传省港航机箱管理系统平台； 16.5年原厂质保 | 套 | 8 |  | 0
（10） | 安装调试、附件及辅材 | 包括安装、调试，相关线缆、防雷装置等附件，以及相关辅材等所有其他费用 | 项 | 1 |  | 0
2.1.2.3 | 系缆安全监测设备 | 实现对闸室内首尾档船舶的系换缆识别
（1） | 系缆检测枪机 | 具体技术要求： 1、双通道相机，通道1不低于800万像素，通道2不低于400万像素； 2、宽动态：不低于120 dB； 3、最低照度：通道1：0.001lux（彩色模式）；0.0001lux（黑白模式）；通道2：0.002lux（彩色模式）；0.0002lux（黑白模式）； 4、传感器类型：通道1：不小于1/1.8英寸 CMOS；通道2：不小于1/2.5英寸CMOS； 5、焦距：通道1：不小于10~50mm；通道2：不小于3.6mm；拍摄距离满足本项目检测距离需求； 6、补光：通道1：混合补光，不低于5颗灯珠，补光距离不小于80m；通道2：混合补光，补光距离不小于30m；具备补光自适应功能； 7、视频压缩标准：H.265/H.264/MJPEG； 8、网络：具备RJ45 10 M/100 M/1000 M自适应以太网口、RS-485接口； 9、报警：具备掉线、遮挡报警等功能，提供SDK包开发使用； 10、报警信号联动：不少于3路输入、2路输出； 11、具有独立的IP地址，可以直接接入以太网络，并可以通过客户端自动搜索IP地址； 12、报警信号联动：具备报警输入、输出； 13、工作温湿度：温度不低于-30 °C~60 °C，湿度不低于5%~95%@40℃，无凝结； 14、防护：不低于IP66； 15、含接地、安装支架等配套设备。 16、五年原厂质保 | 台 | 8 |  | 0
（2） | 6.5米立杆 | 含杆件、横臂、基础、接地及安装配件等 | 根 | 8 |  | 0
（3） | 系换缆状态监测计算单元 | 具体技术要求： 1、处理器：单颗处理器，核心数≥8核，主频≥2.2GHz，并与算法匹配；国产自主可控； 2、内存：≥32GB DDR4； 3、硬盘：存储≥512G； 4、GPU：显存≥8GB，AI算力 ≥100 TOPS INT8； 5、接口：≥4个千兆自适应以太网口； 6、工作温度：-10℃~60℃； 7、适用于船闸运行环境，无故障运行时间不低于1万小时； 8、含功能算法，具体技术要求见设计说明书。 9、硬件5年原厂质保。 | 套 | 2 |  | 0
（4） | 安装调试、附件及辅材 | 包括安装、调试，相关线缆、防雷装置等附件，以及相关辅材等所有其他费用 | 项 | 1 |  | 0
2.1.2.4 | 闸门区域运行检测
(1) | 检测相机 | 具体技术要求： 1、不低于400万像素； 2、宽动态：不低于120 dB； 3、最低照度：彩色模式：≤0.0005lx，黑白模式：≤0.0001lx； 4、传感器类型：不小于1/1.8英寸CMOS； 5、焦距：不小于2.8~12 mm，拍摄距离满足本项目检测距离需求； 6、补光：混光（红外+暖白），不低于4颗灯珠，补光距离不小于50m，具备补光自适应功能； 7、视频压缩标准：H.265/H.264/MJPEG； 8、网络：具备RJ45 10 M/100 M/1000 M自适应以太网口、RS-485接口； 9、报警：具备掉线、遮挡报警等功能，提供SDK包二次开发使用； 10、报警信号联动：不少于3路输入、2路输出； 11、具有独立的IP地址，可以直接接入以太网络，并可以通过客户端自动搜索IP地址； 12、供电方式：支持DC12V/PoE供电，具备防反接保护； 13、功能：内置GPU，具备防抖、降噪、加热、除湿等功能，具备防雷、防浪涌保护； 14、工作温湿度：温度不低于-30 °C~60 °C，湿度不低于5%~95%@40℃，无凝结； 15、防护：不低于IP66； 16、含接地、安装支架等配套设备。 17、含五年原厂质保 | 套 | 4 |  | 0
(2) | 闸门运行区域监测计算单元 | 具体技术要求： 1、处理器：单颗处理器，核心数≥8核，主频≥2.2GHz，并与算法匹配；国产自主可控； 2、内存：≥32GB DDR4； 3、硬盘：存储≥512G； 4、GPU：显存≥8GB，AI算力 ≥100 TOPS INT8； 5、接口：≥4个千兆自适应以太网口； 6、工作温度：-10℃~60℃； 7、适用于船闸运行环境，无故障运行时间不低于1万小时； 8、含功能算法，具体技术要求见设计说明书。 9、硬件5年原厂质保。 | 套 | 2 |  | 0
(3) | 安装调试、附件及辅材 | 包括安装、调试，相关线缆、防雷装置等附件，以及相关辅材等所有其他费用 | 项 | 1 |  | 0
2.1.2.5 | 船舶过闸航行状态监测设备 | 实现对进闸及闸室内船舶的高度、数量、长宽、速度、吃水、位置、入档情况、跟艄距离以及闸室出空进行监测
（1） | 长距激光雷达 | 具体技术要求： 1、单帧线束：不低于128线； 2、激光波长：不低于905nm； 3、探测范围：不弱于1.5~400m； 4、探测距离：最远探测距离400m ，在10%反射率条件下≥250m； 5、视场角：不低于(H*V) 120°X 18°； 6、角分辨率：不高于(H*V)0.16°* 0.17°； 7、防水及防尘等级：IP67； 8、测距精度：土3cm(1σ)； 9、帧率：5~20FPS，可调节； 10、工作温度： -40℃~85℃； 11、储存温度：-40℃~105℃； 12、人眼安全等级：Class1(IEC-60825)； 13、额定电压：12/24V DC； 14、额定功率：<20w； 15、数据传输接口：1000Base-T1以太网； 16、点云扫描点频：不低于80万点/秒； 17、时间同步：具备网络时间同步功能； 18、五年原厂质保 | 套 | 12 |  | 0 | 闸室中间2台，闸首向内两台，向外2台
（2） | 检测相机 | 具体技术要求： 1、不低于400万像素； 2、宽动态：不低于120 dB； 3、最低照度：彩色模式：≤0.0005lx，黑白模式：≤0.0001lx； 4、传感器类型：不小于1/1.8英寸CMOS； 5、焦距：不小于2.8~12 mm，拍摄距离满足本项目检测距离需求； 6、补光：混光（红外+暖白），不低于4颗灯珠，补光距离不小于50m，具备补光自适应功能； 7、视频压缩标准：H.265/H.264/MJPEG； 8、网络：具备RJ45 10 M/100 M/1000 M自适应以太网口、RS-485接口； 9、报警：具备掉线、遮挡报警等功能，提供SDK包二次开发使用； 10、报警信号联动：不少于3路输入、2路输出； 11、具有独立的IP地址，可以直接接入以太网络，并可以通过客户端自动搜索IP地址； 12、供电方式：支持DC12V/PoE供电，具备防反接保护； 13、功能：内置GPU，具备防抖、降噪、加热、除湿等功能，具备防雷、防浪涌保护； 14、工作温湿度：温度不低于-30 °C~60 °C，湿度不低于5%~95%@40℃，无凝结； 15、防护：不低于IP66； 16、含接地、安装支架等配套设备。 17、含五年原厂质保 | 套 | 4 |  | 0 | 闸门外区域补盲
（3） | 船舶过闸航行状态监测计算单元 | 具体技术要求： 1、处理器：单颗处理器，核心数≥20核，主频≥2.0GHz；国产自主可控； 2、内存：≥128GB DDR4，≥2666MHz； 3、硬盘：≥1块SATA SSD 960G硬盘； 4、GPU：显存≥8G，TFLOPS≥242； 5、接口：≥2个千兆网口； 6、工作温度：-10 ~ 60 °C； 6、适用于船闸运行环境，无故障运行时间不低于1万小时； 8、含功能算法，具体技术要求见设计说明书。 9、硬件5年原厂质保。 | 套 | 2 |  | 0
（4） | 6.5米立杆 | 含杆件、横臂、基础、接地及安装配件等 | 根 | 4 |  | 0
（5） | 智能机箱（摄像机） | 机箱规格 1.机箱尺寸（净容积） 视频监控机箱：净容积不低于 高 600×宽 500×深 250（mm） 2.机箱材质：不低于1.2mm厚镀锌钢板，机箱表面静电喷塑处理 柜体参数 3.工作环境温度 -20℃～70℃ 4.智能机箱门锁：配置电子锁具，支持远程网络开锁和机械开锁功能 5.状态采集：配置有状态采集装置，能够实现电源状态、网络状态、开关门状态、温湿度和漏电等运行环境基本数据采集； 6.开门抓拍装置：内置摄像头和补光灯，具备开门抓拍功能； 7.散热：箱侧配置不少于2个120mm×120mm成品防尘散热格栅及对应温控风扇； 8.配电装置：机箱配置DIN导轨配电单元，配有微型断路器、40kA通流量单相电源防雷保护装置、接地汇流装置和2位交流电源； 基本功能 9.负载控制：提供不少于4路可控输出，每路负载电源具备独立控制和独立重启功能； 10.电力参数采集：可监测不少于4路负载电源状态，实时采集每路负载电压、电流等参数并显示在后台系统； 11.报警和定位：具备供电供网异常、漏电和箱门开启等报警功能，具备BDS定位功能； 13.机箱外壳防护：防护等级不低于IP55； 14.网络安全：具有内外网络安全隔离网闸功能； 15.数据上传：机箱采集数据能够上传省港航机箱管理系统平台； 16.5年原厂质保 | 套 | 4 |  | 0
（6） | 工业以太网交换机（含光模块） | 全网管二层工业交换机 满足国产自主可控； 千兆电口：≥5; 千兆光口（含光模块）:≥2； 交换容量：≥20G； 包转发率：≥14.88 Mpps； 工作温度：-40℃ ~ +75℃ ； 支持VLAN，支持流量控制；支持QOS，支持SNMP 网管，支持链路聚合 | 台 | 4 |  | 0
（7） | 安装调试、附件及辅材 | 包括安装、调试，相关线缆、防雷装置等附件，以及相关辅材等所有其他费用 | 项 | 1 |  | 0
2.1.2.6 | 首尾档船舶预警线监测设备 | 实现对首尾档船舶是否超越警戒线进行监测
（1） | 检测相机 | 具体技术要求： 1、不低于400万像素； 2、宽动态：不低于120 dB； 3、最低照度：彩色模式：≤0.0005lx，黑白模式：≤0.0001lx； 4、传感器类型：不小于1/1.8英寸CMOS； 5、焦距：不小于2.8~12 mm，拍摄距离满足本项目检测距离需求； 6、补光：混光（红外+暖白），不低于4颗灯珠，补光距离不小于50m，具备补光自适应功能； 7、视频压缩标准：H.265/H.264/MJPEG； 8、网络：具备RJ45 10 M/100 M/1000 M自适应以太网口、RS-485接口； 9、报警：具备掉线、遮挡报警等功能，提供SDK包二次开发使用； 10、报警信号联动：不少于3路输入、2路输出； 11、具有独立的IP地址，可以直接接入以太网络，并可以通过客户端自动搜索IP地址； 12、供电方式：支持DC12V/PoE供电，具备防反接保护； 13、功能：内置GPU，具备防抖、降噪、加热、除湿等功能，具备防雷、防浪涌保护； 14、工作温湿度：温度不低于-30 °C~60 °C，湿度不低于5%~95%@40℃，无凝结； 15、防护：不低于IP66； 16、含接地、安装支架等配套设备。 17、含五年原厂质保 | 台 | 4 |  | 0
（2） | 2D室外线性激光雷达 | 具体技术要求： 1、扫描角度: 270° 2、角度分辨率:0.25° 3、工作区域0.5m~40m; 4、扫描范围:在10%漫反射下30m，在90%漫反射下40m; 5、扫描频率 25Hz; 6、含加热装置; 7、工作环境温度:-40°C~+60°C; 8、储存温度范围:-40°C~+70°C; 9、抗环境光能力：40000lx 10、雾校正：有 11、回波功能：有 12、光学信号显示（用于显示设备状态，脏污报警和输出状态的LED）：有 13、区域组数量：10区域组 14、接口:Ethernet 以太网接口: 15、含配套激光成像软件; 16、防护等级:IP66，室外环境使用。 17、五年原厂质保 | 台 | 4 |  | 0
（3） | 声光报警器 | 具体技术要求： 1.声级：≥120dB； 2.发光颜色：红； 3.发光方式：LED频闪发光； 4.接口：≥1个RJ45端口； 5.功能：提供API接口及接口文档，支持定制语音； 6.防护等级：不低于IP65； 7.工作温度：-40℃~70℃； 8.工作湿度：10%~95%（不凝结）； 9.安装方式：壁挂安装； 10.含安装支架等配套设备。 | 套 | 4 |  | 0
（4） | 4米立杆 | 含杆件、横臂、基础、接地及安装配件等 | 根 | 4 |  | 0
（5） | 首尾档船舶预警线监测计算单元 | 具体技术要求： 1、处理器：单颗处理器，核心数≥8核，主频≥2.2GHz，并与算法匹配；国产自主可控； 2、内存：≥32GB DDR4； 3、硬盘：存储≥512G； 4、GPU：显存≥8GB，AI算力 ≥100 TOPS INT8； 5、接口：≥4个千兆自适应以太网口； 6、工作温度：-10℃~60℃； 7、适用于船闸运行环境，无故障运行时间不低于1万小时； 8、含功能算法，具体技术要求见设计说明书。 9、硬件5年原厂质保。 | 套 | 2 |  | 0
（6） | 安装调试、附件及辅材 | 包括安装、调试，相关线缆、防雷装置等附件，以及相关辅材等所有其他费用 | 项 | 1 |  | 0
2.1.2.7 | 船舶过闸综合辅助终端
（1） | 过闸辅助终端服务器 | CPU：国产化芯片，≥2颗，C86架构：单颗核心数≥20核、主频≥2.4GHz，或ARM架构：单颗核心数≥32核、主频≥2.5GHz支持国产替代和软件适配开发； 内存：≥128G； 硬盘：≥1TB NVME，≥10TB SAS； 网卡：≥2个千兆电口； 电源：≥2个800W电源； 含国产操作系统 五年原厂质保 | 台 | 2 |  | 0
（2） | 配套软件 | 详见施工图设计方案 | 项 | 2 |  | 0
（3） | 客户端电脑 | 配置：商用台式机，CPU不低于3.3G（四核），不低于16GB内存，不低于1TB固态硬盘.独立显卡不低于2G，板载10-100-1000M 网卡， USB3.0接口，音频输出接口；配套不低于24寸液晶显示器，含键盘鼠标和正版操作系统，五年原厂质保 | 台 | 2 |  | 0
2.1.2.8 | 高清视频改造
(1) | 室外遥控球型摄像机 | 像素不低于400万 1.基础参数： 传感器类型：不小于1/1.8英寸CMOS； 最低照度：彩色：最低照度不高于0.0005Lux，黑白：最低照度不高于0.0001Lux； 光学变倍：不低于32倍； 2.镜头： 焦距：范围不小于6.0mm～192 mm； 聚焦模式：手动、自动； 最大光圈数：性能规格不低于F1.6； 3.补光 补光灯距离：不低于250m； 4.云台： 水平范围：360°； 垂直范围：范围不小于-15°～90°； 水平速度：不低于180°/s，水平预置位转速不低于 180°/s； 垂直速度：不低于75°/s，垂直预置位转速不低于 75°/s； 预置点：不少于300个； 5，视频 视频压缩标准：H.265；H.264；MJPEG； 6.图像 日夜转换模式：自动； 图像防抖：支持 图像增强：强光抑制； 宽动态：宽动态范围不小于120dB； 透雾：支持； 7.接口 网络接口：不少于1个RJ-45网口,自适应10M/100M网络数据； 8.其他 雨刷：支持； 防护等级：不低于IP66； 9.含5年原厂质保 | 台 | 13 |  | 0
(2) | 15米立杆 | 新增监控15米立杆，含基础法兰及安装附件等 | 套 | 1 |  | 0
(3) | 工业以太网交换机（含光模块） | 全网管二层工业交换机 满足国产自主可控； 千兆电口：≥5; 千兆光口（含光模块）:≥2； 交换容量：≥20G； 包转发率：≥14.88 Mpps； 工作温度：-40℃ ~ +75℃ ； 支持VLAN，支持流量控制；支持QOS，支持SNMP 网管，支持链路聚合 | 台 | 2 |  | 0
(4) | 智能机箱（摄像机） | 机箱规格 1.机箱尺寸（净容积） 视频监控机箱：净容积不低于 高 600×宽 500×深 250（mm） 2.机箱材质：不低于1.2mm厚镀锌钢板，机箱表面静电喷塑处理 柜体参数 3.工作环境温度 -20℃～70℃ 4.智能机箱门锁：配置电子锁具，支持远程网络开锁和机械开锁功能 5.状态采集：配置有状态采集装置，能够实现电源状态、网络状态、开关门状态、温湿度和漏电等运行环境基本数据采集； 6.开门抓拍装置：内置摄像头和补光灯，具备开门抓拍功能； 7.散热：箱侧配置不少于2个120mm×120mm成品防尘散热格栅及对应温控风扇； 8.配电装置：机箱配置DIN导轨配电单元，配有微型断路器、40kA通流量单相电源防雷保护装置、接地汇流装置和2位交流电源； 基本功能 9.负载控制：提供不少于4路可控输出，每路负载电源具备独立控制和独立重启功能； 10.电力参数采集：可监测不少于4路负载电源状态，实时采集每路负载电压、电流等参数并显示在后台系统； 11.报警和定位：具备供电供网异常、漏电和箱门开启等报警功能，具备BDS定位功能； 13.机箱外壳防护：防护等级不低于IP55； 14.网络安全：具有内外网络安全隔离网闸功能； 15.数据上传：机箱采集数据能够上传省港航机箱管理系统平台； 16.5年原厂质保 | 台 | 1 |  | 0
(5) | 安装调试、附件及辅材 | 包括安装、调试，相关线缆、防雷装置等附件，以及相关辅材等所有其他费用 | 项 | 1 |  | 0
2.1.2.9 | 增强型AIS系统
(1) | 增强型AIS基站 | 频率范围：156.025～162.025MHz 信道中心频率：AIS1（161.975MHz）、AIS2（162.025MHz）、ASM1（161.95MHz）、ASM2（162.0MHz）； 调制方式：GMSK、QPSK； 接口：≥1路RJ4510M/100M自适应以太网口、≥2路RS232、≥2路RS422、≥1路外部GNSS接口； 发射功率：12.5W； 灵敏度（20%误包率）：优于-115dBm； 网络协议：TCP（server/client可选）或UDP； 工作电源：支持AC220V±20%@50Hz和DC48V±50%两路供电，电源切换设备不掉电； 工作模式：双机热备； 静态功耗：不超过45W； 工作温度：-15℃~55℃； 储存温度：-40℃~75℃； 支持对A类、B类船舶位置信息更新频率查询和指配，提供相应接口服务； 支持AIS动态播发报文频率实时监测； 支持作为客户端主动向指定服务端上传AIS数据。 5年原厂质保 | 台 | 1 |  | 0
(2) | VHF天线及馈线 | （1）频率范围：156 MHz～163 MHz （2）工作带宽：7MHz （3）极化方式 垂直极化 （4）方向性 水平全向 （5）天线增益 ≥ 6dBi（ 全向） （6）电压驻波比≤1.5 （7）馈线总损耗：＜3db/100m（f=160MHz） （8）端口阻抗 50Ω | 套 | 1 |  | 0
(3) | GNSS天线及馈线 | （1）阻抗50欧姆 （2）频率1568MHz±20MHz （3）极化方式 右旋圆极化 （4）方向性 水平全向 （5）天线增益 ≥38dBi （6）电压驻波比≤1.5 （7）定位模式：可单北斗模式 （8）定位精度：≤10m | 套 | 1 |  | 0
(4) | 安装调试、附件及辅材 | 包括安装、调试，相关线缆、防雷装置等附件，以及相关辅材等所有其他费用 | 项 | 1 |  | 0
2.1.2.10 | 通信线缆 | 新增各闸首/尾机房至管理处机房24芯光缆，满足船闸中心机房与四个闸首机房环网需求 | 项 | 1 |  | 0
2.1.2.11 | 正射影像图 | 1.范围：船闸上下游区域，约长 5 公里*宽 1 公里。 2.成图比例尺：1:1000 3.地面分辨率 (GSD)： ≤ 0.10 米/像素。 4.坐标系：CGCS2000 5.成果格式：GeoTIFF(带坐标，真彩色)。 6.影像质量：清晰、无漏洞、尤其是船闸无明显变形。 7.精度验收：平面中误差≤ 0.30 米(实地) | 项 | 1 |  | 0 | 为运调系统服务
2.1.3 | 杨林船闸
2.1.3.1 | 船名船号、数量识别设备 | 实现对进出闸船舶身份、数量的识别
（1） | 检测相机 | 具体技术要求： 1、不低于400万像素； 2、宽动态：不低于120 dB； 3、最低照度：彩色模式：≤0.0005lx，黑白模式：≤0.0001lx； 4、传感器类型：不小于1/1.8英寸CMOS； 5、焦距：不小于2.8~12 mm，拍摄距离满足本项目检测距离需求； 6、补光：混光（红外+暖白），不低于4颗灯珠，补光距离不小于50m，具备补光自适应功能； 7、视频压缩标准：H.265/H.264/MJPEG； 8、网络：具备RJ45 10 M/100 M/1000 M自适应以太网口、RS-485接口； 9、报警：具备掉线、遮挡报警等功能，提供SDK包二次开发使用； 10、报警信号联动：不少于3路输入、2路输出； 11、具有独立的IP地址，可以直接接入以太网络，并可以通过客户端自动搜索IP地址； 12、供电方式：支持DC12V/PoE供电，具备防反接保护； 13、功能：内置GPU，具备防抖、降噪、加热、除湿等功能，具备防雷、防浪涌保护； 14、工作温湿度：温度不低于-30 °C~60 °C，湿度不低于5%~95%@40℃，无凝结； 15、防护：不低于IP66； 16、含接地、安装支架等配套设备。 17、含五年原厂质保 | 台 | 2 |  | 0
（2） | 抓拍相机 | 具体技术要求： 1、不低于800万像素； 2、采用不小于1英寸CMOS； 3、视频采用H.265、H.264或MJPEG编码； 4、图像控制：曝光速度、AGC控制、白平衡方式控制等； 5、压缩输出码率：不低于32 Kbps~16 Mbps； 6、镜头规格：25mm，拍摄距离满足本项目抓拍距离需求； 7、快门速度是 50us到9000us； 8、光圈类型：自动光圈或手动光圈（支持远程调节）； 9、触发输出：不少于4路F+/F-输出接口，作为补光灯同步输出控制； 10、触发输入：不少于1路触发/报警输入； 11、补光：暖白光，不低于3颗灯珠，补光距离不小于40米；具备补光自适应功能； 12、功能：内置GPU，具备防抖、降噪、加热、除湿等功能，具备防雷、防浪涌保护； 13、通讯接口：具备RJ45 10 M/100 M/1000 M自适应以太网口、RS-485接口； 14、报警：具备掉线、遮挡报警等功能，提供SDK包二次开发使用； 15、具有独立的IP地址，可以直接接入以太网络，并可以通过客户端自动搜索IP地址； 16、工作温湿度：温度不低于-30 °C~70 °C，湿度不低于5%~95%@40℃，无凝结； 17、防护：不低于IP66； 18、含接地、安装支架等配套设备； 19、五年原厂质保 | 台 | 4 |  | 0
（3） | 船舶身份.数量识别计算单元 | 具体技术要求： 1、处理器：单颗处理器，核心数≥8核，主频≥2.2GHz，并与算法匹配；国产自主可控； 2、内存：≥32GB DDR4； 3、硬盘：存储≥512G； 4、GPU：显存≥8GB，AI算力 ≥100 TOPS INT8； 5、接口：≥4个千兆自适应以太网口； 6、工作温度：-10℃~60℃； 7、适用于船闸运行环境，无故障运行时间不低于1万小时； 8、含功能算法，具体技术要求见设计说明书。 9、硬件5年原厂质保。 | 套 | 1 |  | 0
（4） | 补光灯 | 具体技术要求： 1、灯珠：不少于24颗LED光源； 2、补光方式：支持LED频闪、LED爆闪、白光气体爆闪及红外气体爆闪四种补光方式； 3、光源波长：混合光源（红外+暖白光）； 4、发光角度：满足相机实际使用需求； 5、最佳投射距离：不低于20米，满足实际抓拍补光要求； 6、亮度调节： 自动控制； 7、工作环境温度：不低于-30℃ - 60℃； 8、工作环境湿度：湿度小于95%，无凝结； 9、外壳材质：金属铝； 10、防护等级：不低于IP66； 11、安装方式：万向节等安装方式，含安装支架等辅材。 | 台 | 4 |  | 0
（5） | AIS接收设备 | 频率范围：156.025MHz~162.025MHz； 信道带宽：25KHz(默认)/12.5kHz； AIS接收机灵敏度：≤-110dBm（20%误包率） 接收范围：≥2km 接口：支持RS232或RS485。 | 台 | 1 |  | 0
（6） | 工业以太网交换机（含光模块） | 全网管二层工业交换机 满足国产自主可控； 千兆电口：≥5; 千兆光口（含光模块）:≥2； 交换容量：≥20G； 包转发率：≥14.88 Mpps； 工作温度：-40℃ ~ +75℃ ； 支持VLAN，支持流量控制；支持QOS，支持SNMP 网管，支持链路聚合 | 台 | 8 |  | 0
（7） | 6.5米立杆 | 含杆件、横臂、基础、接地及安装配件等 | 根 | 2 |  | 0
（8） | 8米立杆 | 含杆件、横臂、基础、接地及安装配件等 | 根 | 2 |  | 0
（9） | 智能机箱（摄像机） | 机箱规格 1.机箱尺寸（净容积） 视频监控机箱：净容积不低于 高 600×宽 500×深 250（mm） 2.机箱材质：不低于1.2mm厚镀锌钢板，机箱表面静电喷塑处理 柜体参数 3.工作环境温度 -20℃～70℃ 4.智能机箱门锁：配置电子锁具，支持远程网络开锁和机械开锁功能 5.状态采集：配置有状态采集装置，能够实现电源状态、网络状态、开关门状态、温湿度和漏电等运行环境基本数据采集； 6.开门抓拍装置：内置摄像头和补光灯，具备开门抓拍功能； 7.散热：箱侧配置不少于2个120mm×120mm成品防尘散热格栅及对应温控风扇； 8.配电装置：机箱配置DIN导轨配电单元，配有微型断路器、40kA通流量单相电源防雷保护装置、接地汇流装置和2位交流电源； 基本功能 9.负载控制：提供不少于4路可控输出，每路负载电源具备独立控制和独立重启功能； 10.电力参数采集：可监测不少于4路负载电源状态，实时采集每路负载电压、电流等参数并显示在后台系统； 11.报警和定位：具备供电供网异常、漏电和箱门开启等报警功能，具备BDS定位功能； 13.机箱外壳防护：防护等级不低于IP55； 14.网络安全：具有内外网络安全隔离网闸功能； 15.数据上传：机箱采集数据能够上传省港航机箱管理系统平台； 16.5年原厂质保 | 套 | 4 |  | 0
（10） | 安装调试、附件及辅材 | 包括安装、调试，相关线缆、防雷装置等附件，以及相关辅材等所有其他费用 | 项 | 1 |  | 0
2.1.3.2 | 系缆安全监测设备 | 实现对闸室内首尾档船舶的系换缆识别
（1） | 系缆检测枪机 | 具体技术要求： 1、双通道相机，通道1不低于800万像素，通道2不低于400万像素； 2、宽动态：不低于120 dB； 3、最低照度：通道1：0.001lux（彩色模式）；0.0001lux（黑白模式）；通道2：0.002lux（彩色模式）；0.0002lux（黑白模式）； 4、传感器类型：通道1：不小于1/1.8英寸 CMOS；通道2：不小于1/2.5英寸CMOS； 5、焦距：通道1：不小于10~50mm；通道2：不小于3.6mm；拍摄距离满足本项目检测距离需求； 6、补光：通道1：混合补光，不低于5颗灯珠，补光距离不小于80m；通道2：混合补光，补光距离不小于30m；具备补光自适应功能； 7、视频压缩标准：H.265/H.264/MJPEG； 8、网络：具备RJ45 10 M/100 M/1000 M自适应以太网口、RS-485接口； 9、报警：具备掉线、遮挡报警等功能，提供SDK包开发使用； 10、报警信号联动：不少于3路输入、2路输出； 11、具有独立的IP地址，可以直接接入以太网络，并可以通过客户端自动搜索IP地址； 12、报警信号联动：具备报警输入、输出； 13、工作温湿度：温度不低于-30 °C~60 °C，湿度不低于5%~95%@40℃，无凝结； 14、防护：不低于IP66； 15、含接地、安装支架等配套设备。 16、五年原厂质保 | 台 | 4 |  | 0
（2） | 6.5米立杆 | 含杆件、横臂、基础、接地及安装配件等 | 根 | 4 |  | 0
（3） | 系换缆状态监测计算单元 | 具体技术要求： 1、处理器：单颗处理器，核心数≥8核，主频≥2.2GHz，并与算法匹配；国产自主可控； 2、内存：≥32GB DDR4； 3、硬盘：存储≥512G； 4、GPU：显存≥8GB，AI算力 ≥100 TOPS INT8； 5、接口：≥4个千兆自适应以太网口； 6、工作温度：-10℃~60℃； 7、适用于船闸运行环境，无故障运行时间不低于1万小时； 8、含功能算法，具体技术要求见设计说明书。 9、硬件5年原厂质保。 | 套 | 1 |  | 0
（4） | 安装调试、附件及辅材 | 包括安装、调试，相关线缆、防雷装置等附件，以及相关辅材等所有其他费用 | 项 | 1 |  | 0
2.1.3.3 | 船舶过闸航行状态监测设备 | 实现对进闸及闸室内船舶的高度、数量、长宽、速度、吃水、位置、入档情况、跟艄距离以及闸室出空进行监测
（1） | 长距激光雷达 | 具体技术要求： 1、单帧线束：不低于128线； 2、激光波长：不低于905nm； 3、探测范围：不弱于1.5~400m； 4、探测距离：最远探测距离400m ，在10%反射率条件下≥250m； 5、视场角：不低于(H*V) 120°X 18°； 6、角分辨率：不高于(H*V)0.16°* 0.17°； 7、防水及防尘等级：IP67； 8、测距精度：土3cm(1σ)； 9、帧率：5~20FPS，可调节； 10、工作温度： -40℃~85℃； 11、储存温度：-40℃~105℃； 12、人眼安全等级：Class1(IEC-60825)； 13、额定电压：12/24V DC； 14、额定功率：<20w； 15、数据传输接口：1000Base-T1以太网； 16、点云扫描点频：不低于80万点/秒； 17、时间同步：具备网络时间同步功能； 18、五年原厂质保 | 套 | 6 |  | 0
（2） | 检测相机 | 具体技术要求： 1、不低于400万像素； 2、宽动态：不低于120 dB； 3、最低照度：彩色模式：≤0.0005lx，黑白模式：≤0.0001lx； 4、传感器类型：不小于1/1.8英寸CMOS； 5、焦距：不小于2.8~12 mm，拍摄距离满足本项目检测距离需求； 6、补光：混光（红外+暖白），不低于4颗灯珠，补光距离不小于50m，具备补光自适应功能； 7、视频压缩标准：H.265/H.264/MJPEG； 8、网络：具备RJ45 10 M/100 M/1000 M自适应以太网口、RS-485接口； 9、报警：具备掉线、遮挡报警等功能，提供SDK包二次开发使用； 10、报警信号联动：不少于3路输入、2路输出； 11、具有独立的IP地址，可以直接接入以太网络，并可以通过客户端自动搜索IP地址； 12、供电方式：支持DC12V/PoE供电，具备防反接保护； 13、功能：内置GPU，具备防抖、降噪、加热、除湿等功能，具备防雷、防浪涌保护； 14、工作温湿度：温度不低于-30 °C~60 °C，湿度不低于5%~95%@40℃，无凝结； 15、防护：不低于IP66； 16、含接地、安装支架等配套设备。 17、含五年原厂质保 | 套 | 2 |  | 0
（3） | 船舶过闸航行状态监测计算单元 | 具体技术要求： 1、处理器：单颗处理器，核心数≥20核，主频≥2.0GHz；国产自主可控； 2、内存：≥128GB DDR4，≥2666MHz； 3、硬盘：≥1块SATA SSD 960G硬盘； 4、GPU：显存≥8G，TFLOPS≥242； 5、接口：≥2个千兆网口； 6、工作温度：-10 ~ 60 °C； 6、适用于船闸运行环境，无故障运行时间不低于1万小时； 8、含功能算法，具体技术要求见设计说明书。 9、硬件5年原厂质保。 | 根 | 1 |  | 0
（4） | 6.5米立杆 | 含杆件、横臂、基础、接地及安装配件等 | 套 | 2 |  | 0
（5） | 智能机箱（摄像机） | 机箱规格 1.机箱尺寸（净容积） 视频监控机箱：净容积不低于 高 600×宽 500×深 250（mm） 2.机箱材质：不低于1.2mm厚镀锌钢板，机箱表面静电喷塑处理 柜体参数 3.工作环境温度 -20℃～70℃ 4.智能机箱门锁：配置电子锁具，支持远程网络开锁和机械开锁功能 5.状态采集：配置有状态采集装置，能够实现电源状态、网络状态、开关门状态、温湿度和漏电等运行环境基本数据采集； 6.开门抓拍装置：内置摄像头和补光灯，具备开门抓拍功能； 7.散热：箱侧配置不少于2个120mm×120mm成品防尘散热格栅及对应温控风扇； 8.配电装置：机箱配置DIN导轨配电单元，配有微型断路器、40kA通流量单相电源防雷保护装置、接地汇流装置和2位交流电源； 基本功能 9.负载控制：提供不少于4路可控输出，每路负载电源具备独立控制和独立重启功能； 10.电力参数采集：可监测不少于4路负载电源状态，实时采集每路负载电压、电流等参数并显示在后台系统； 11.报警和定位：具备供电供网异常、漏电和箱门开启等报警功能，具备BDS定位功能； 13.机箱外壳防护：防护等级不低于IP55； 14.网络安全：具有内外网络安全隔离网闸功能； 15.数据上传：机箱采集数据能够上传省港航机箱管理系统平台； 16.5年原厂质保 | 台 | 2 |  | 0
（6） | 工业以太网交换机（含光模块） | 全网管二层工业交换机 满足国产自主可控； 千兆电口：≥5; 千兆光口（含光模块）:≥2； 交换容量：≥20G； 包转发率：≥14.88 Mpps； 工作温度：-40℃ ~ +75℃ ； 支持VLAN，支持流量控制；支持QOS，支持SNMP 网管，支持链路聚合 | 套 | 2 |  | 0
（7） | 安装调试、附件及辅材 | 包括安装、调试，相关线缆、防雷装置等附件，以及相关辅材等所有其他费用 | 项 | 1 |  | 0
2.1.3.4 | 闸门区域运行检测
(1) | 检测相机 | 具体技术要求： 1、不低于400万像素； 2、宽动态：不低于120 dB； 3、最低照度：彩色模式：≤0.0005lx，黑白模式：≤0.0001lx； 4、传感器类型：不小于1/1.8英寸CMOS； 5、焦距：不小于2.8~12 mm，拍摄距离满足本项目检测距离需求； 6、补光：混光（红外+暖白），不低于4颗灯珠，补光距离不小于50m，具备补光自适应功能； 7、视频压缩标准：H.265/H.264/MJPEG； 8、网络：具备RJ45 10 M/100 M/1000 M自适应以太网口、RS-485接口； 9、报警：具备掉线、遮挡报警等功能，提供SDK包二次开发使用； 10、报警信号联动：不少于3路输入、2路输出； 11、具有独立的IP地址，可以直接接入以太网络，并可以通过客户端自动搜索IP地址； 12、供电方式：支持DC12V/PoE供电，具备防反接保护； 13、功能：内置GPU，具备防抖、降噪、加热、除湿等功能，具备防雷、防浪涌保护； 14、工作温湿度：温度不低于-30 °C~60 °C，湿度不低于5%~95%@40℃，无凝结； 15、防护：不低于IP66； 16、含接地、安装支架等配套设备。 17、含五年原厂质保 | 套 | 2 |  | 0
(2) | 闸门运行区域监测计算单元 | 具体技术要求： 1、处理器：单颗处理器，核心数≥8核，主频≥2.2GHz，并与算法匹配；国产自主可控； 2、内存：≥32GB DDR4； 3、硬盘：存储≥512G； 4、GPU：显存≥8GB，AI算力 ≥100 TOPS INT8； 5、接口：≥4个千兆自适应以太网口； 6、工作温度：-10℃~60℃； 7、适用于船闸运行环境，无故障运行时间不低于1万小时； 8、含功能算法，具体技术要求见设计说明书。 9、硬件5年原厂质保。 | 套 | 1 |  | 0
(3) | 安装调试、附件及辅材 | 包括安装、调试，相关线缆、防雷装置等附件，以及相关辅材等所有其他费用 | 项 | 1 |  | 0
2.1.3.5 | 船闸全域视频监控 | [5 empty] | 引航道监控与待闸船舶异常行为识别设备共杆
（1） | 室外遥控球型摄像机 | 像素不低于400万 1.基础参数： 传感器类型：不小于1/1.8英寸CMOS； 最低照度：彩色：最低照度不高于0.0005Lux，黑白：最低照度不高于0.0001Lux； 光学变倍：不低于32倍； 2.镜头： 焦距：范围不小于6.0mm～192 mm； 聚焦模式：手动、自动； 最大光圈数：性能规格不低于F1.6； 3.补光 补光灯距离：不低于250m； 4.云台： 水平范围：360°； 垂直范围：范围不小于-15°～90°； 水平速度：不低于180°/s，水平预置位转速不低于 180°/s； 垂直速度：不低于75°/s，垂直预置位转速不低于 75°/s； 预置点：不少于300个； 5，视频 视频压缩标准：H.265；H.264；MJPEG； 6.图像 日夜转换模式：自动； 图像防抖：支持 图像增强：强光抑制； 宽动态：宽动态范围不小于120dB； 透雾：支持； 7.接口 网络接口：不少于1个RJ-45网口,自适应10M/100M网络数据； 8.其他 雨刷：支持； 防护等级：不低于IP66； 9.含5年原厂质保 | 套 | 2 |  | 0
（2） | 室外固定枪式摄像机 | 像素不低于400万 1.基础参数 传感器类型：不小于1/1.8英寸CMOS； 最低照度：彩色：最低照度不高于0.0005Lux，黑白：最低照度不高于0.0003Lux； 光学变倍：不低于4倍； 2.镜头 焦距：最小焦距8mm～11mm，最大焦距不小于32mm； 大光圈数：性能规格不低于F1.6； 3.补光 补光距离：不低于50m； 4.视频 视频压缩标准：H.265；H.264；MJPEG； 5.图像 日夜转换模式：自动； 图像增强：背光补偿，强光抑制，透雾，3D降噪； 图像防抖：支持 宽动态：宽动态范围不小于120dB； 透雾：支持； 强光抑制：支持； 6.接口 网络：不少于1个RJ-45网口，自适应10M/100M网络数据； 7.其他 防护：不低于IP66； 8.含5年原厂质保 | 套 | 2 |  | 0
（3） | 船闸全域视频监控计算单元 | 具体技术要求： 1、处理器：单颗处理器，核心数≥8核，主频≥2.2GHz，并与算法匹配；国产自主可控； 2、内存：≥32GB DDR4； 3、硬盘：存储≥512G； 4、GPU：显存≥8GB，AI算力 ≥100 TOPS INT8； 5、接口：≥4个千兆自适应以太网口； 6、工作温度：-10℃~60℃； 7、适用于船闸运行环境，无故障运行时间不低于1万小时； 8、含功能算法，具体技术要求见设计说明书。 9、硬件5年原厂质保。 | 项 | 1 |  | 0
（4） | 安装调试、附件及辅材 | 包括安装、调试，相关线缆、防雷装置等附件，以及相关辅材等所有其他费用 | 项 | 4 |  | 0
2.1.3.6 | 首尾档船舶预警线监测设备 | 实现对首尾档船舶是否超越警戒线进行监测
（1） | 检测相机 | 具体技术要求： 1、不低于400万像素； 2、宽动态：不低于120 dB； 3、最低照度：彩色模式：≤0.0005lx，黑白模式：≤0.0001lx； 4、传感器类型：不小于1/1.8英寸CMOS； 5、焦距：不小于2.8~12 mm，拍摄距离满足本项目检测距离需求； 6、补光：混光（红外+暖白），不低于4颗灯珠，补光距离不小于50m，具备补光自适应功能； 7、视频压缩标准：H.265/H.264/MJPEG； 8、网络：具备RJ45 10 M/100 M/1000 M自适应以太网口、RS-485接口； 9、报警：具备掉线、遮挡报警等功能，提供SDK包二次开发使用； 10、报警信号联动：不少于3路输入、2路输出； 11、具有独立的IP地址，可以直接接入以太网络，并可以通过客户端自动搜索IP地址； 12、供电方式：支持DC12V/PoE供电，具备防反接保护； 13、功能：内置GPU，具备防抖、降噪、加热、除湿等功能，具备防雷、防浪涌保护； 14、工作温湿度：温度不低于-30 °C~60 °C，湿度不低于5%~95%@40℃，无凝结； 15、防护：不低于IP66； 16、含接地、安装支架等配套设备。 17、含五年原厂质保 | 台 | 2 |  | 0
（2） | 2D室外线性激光雷达 | 具体技术要求： 1、扫描角度: 270° 2、角度分辨率:0.25° 3、工作区域0.5m~40m; 4、扫描范围:在10%漫反射下30m，在90%漫反射下40m; 5、扫描频率 25Hz; 6、含加热装置; 7、工作环境温度:-40°C~+60°C; 8、储存温度范围:-40°C~+70°C; 9、抗环境光能力：40000lx 10、雾校正：有 11、回波功能：有 12、光学信号显示（用于显示设备状态，脏污报警和输出状态的LED）：有 13、区域组数量：10区域组 14、接口:Ethernet 以太网接口: 15、含配套激光成像软件; 16、防护等级:IP66，室外环境使用。 17、五年原厂质保 | 台 | 2 |  | 0
（3） | 声光报警器 | 具体技术要求： 1.声级：≥120dB； 2.发光颜色：红； 3.发光方式：LED频闪发光； 4.接口：≥1个RJ45端口； 5.功能：提供API接口及接口文档，支持定制语音； 6.防护等级：不低于IP65； 7.工作温度：-40℃~70℃； 8.工作湿度：10%~95%（不凝结）； 9.安装方式：壁挂安装； 10.含安装支架等配套设备。 | 套 | 2 |  | 0
（4） | 4米立杆 | 含杆件、横臂、基础、接地及安装配件等 | 根 | 2 |  | 0
（5） | 首尾档船舶预警线监测计算单元 | 具体技术要求： 1、处理器：单颗处理器，核心数≥8核，主频≥2.2GHz，并与算法匹配；国产自主可控； 2、内存：≥32GB DDR4； 3、硬盘：存储≥512G； 4、GPU：显存≥8GB，AI算力 ≥100 TOPS INT8； 5、接口：≥4个千兆自适应以太网口； 6、工作温度：-10℃~60℃； 7、适用于船闸运行环境，无故障运行时间不低于1万小时； 8、含功能算法，具体技术要求见设计说明书。 9、硬件5年原厂质保。 | 套 | 1 |  | 0
（6） | 安装调试、附件及辅材 | 包括安装、调试，相关线缆、防雷装置等附件，以及相关辅材等所有其他费用 | 项 | 1 |  | 0
2.1.3.7 | 套闸水文监测
（1） | 雷达流速流向仪 | 量程：流速0.1～20m/s 精度：±0.01m/s 分辨率：0.01m/s 通讯接口：RS485/MODUBS 工作频段：24~26.5GHz 防护等级：不低于IP65 流速方向识别：双向自动识别 5年原厂质保 | 套 | 1 |  | 0
（2） | 遥测终端机 | RJ45接口：≥1路； 电源输出：≥1路； RS485接口：≥1路； MTBF：≥50000h。 支持数据定时自报、增量上报和召测应答功能； 具有网络检测、电源检测和异常报警功能 | 套 | 1 |  | 0
（3） | 安装调试、附件及辅材 | 包括安装、调试，相关线缆、防雷装置等附件，以及相关辅材等所有其他费用 | 套 | 1 |  | 0
2.1.3.8 | 船舶过闸综合辅助终端
（1） | 过闸辅助终端服务器 | CPU：国产化芯片，≥2颗，C86架构：单颗核心数≥20核、主频≥2.4GHz，或ARM架构：单颗核心数≥32核、主频≥2.5GHz支持国产替代和软件适配开发； 内存：≥128G； 硬盘：≥1TB NVME，≥10TB SAS； 网卡：≥2个千兆电口； 电源：≥2个800W电源； 含国产操作系统 五年原厂质保 | 台 | 1 |  | 0
（2） | 配套软件 | 详见施工图设计方案 | 项 | 1 |  | 0
（3） | 客户端电脑 | 配置：商用台式机，CPU不低于3.3G（四核），不低于16GB内存，不低于1TB固态硬盘.独立显卡不低于2G，板载10-100-1000M 网卡， USB3.0接口，音频输出接口；配套不低于24寸液晶显示器，含键盘鼠标和正版操作系统，五年原厂质保 | 台 | 1 |  | 0
2.1.3.9 | 有线通信及广播系统
(1) | IP网络广播控制中心主机 | 显示屏：17.3 英寸，TFT262144 色真彩色，高分辨率LED 液晶屏(1920*1080) 触摸屏：10点电容触摸屏 芯片组：性能不低于Intel B75 标准接口：不少于1xHDMI、1xVGA、8xUSB口 存储：支持3.5"、2.5"、mSATA 硬盘；不小于128G 内存：不低于DDR4 8GB 网卡：不少于1个Realtek GbE，1000M 网络协议：支持IPV6、IPV4 网络协议 CPU：性能不低于Intel Core i5 3.10GHz 四核 电源：输入电压：AC100V-240V 5年原厂质保 | 台 | 1 |  | 0
(2) | 数字化IP网络广播客户端管理软件 | 支撑各音频终端的运行，负责音频流传输管理，响应各音频终端播放请求和音频全双工交换，支持B/S架构，通过网页登陆可进行终端管理、用户管理、节目播放管理、音频文件管理、录音存贮、内部通讯调度处理等功能。 管理节目库资源，为所有音频终端器提供定时播放和实时点播媒体服务，响应各终端的节目播放请求，为各音频工作站提供数据接口服务。 提供全双工语音数据交换，响应各对讲终端的呼叫和通话请求，支持一键呼叫、一键对讲、一键求助、一键报警等通话模式，支持自动接听、手动接听，支持自定义接听提示音。 详见施工图设计文件 | 套 | 1 |  | 0
(3) | IP网络远程寻呼站 | 网络接口：标准RJ45 输入 支持协议：TCP/IP，UDP 音频格式：MP3 采样率：8KHz~48KHz 传输速率：100Mbps 音频模式：16 位CD 音质 内接扬声器阻抗及额定功率：4Ω，2W 总偕波失真：≤1% 内置喇叭频率响应：317Hz~3.4KHz +1/-3dB LIEN OUT 频率响应：80Hz~16KHz +1/-3dB 信噪比：>65dB PHONE OUT 输出阻抗及额定功率：32Ω，2mW LINE OUT 输出电平：1000mV LINE OUT 输出阻抗：470Ω LINE IN 输入灵敏度：350mV MIC 输入灵敏度（非平衡）：10mV 整机功耗：≤6W | 台 | 1 |  | 0
（4） | IP网络广播系统分控软件 | 数字客户端分控软件闸首机房现地控制室控制系统监控主机（兼容(win7-win10、server2008 或更高版本)），用户登陆通过系统服务器的权限验证即可进行对广播系统的控制。。 客户端软件利用网络（局域网、广域网）远程登录到服务器，支持多套客户端软件同时登录到服务器，各套客户端软件独立工作。 可实现终端状态查看、音频播放、监听、广播及对讲、会话状态监控等功能。 支持实时查看终端工作状态、音量、任务，并且可在终端状态界面设置终端音量。 支持创建文本广播任务，可实现将文本转成语音，支持后台调整语速。 支持创建终端采集任务，可设置普通、中级的采集音质类型。 支持创建音乐播放任务，可进行本地文件播放，可选择多首歌曲进行顺序播放或循环播放或随机播放。 支持进行发起监听功能，在会话状态选择监听终端，可监听某任务播放的内容。 支持远程对某终端/分区或全区进行实时的寻呼广播，支持选择网络寻呼话筒进行实时对讲。 支持分控端查看终端上下线记录。 | 套 | 1 |  | 0
（5） | IP网络终端功放 | 内置网络硬件音频解码模块，具有RJ45 网络接口，100Mbps 传输速率。 支持线路输入和话筒输入接口，可独立调节音量；具有EMC 输入接口， 具有最高优先级；支持高低音调节电位器控制；具有1 路音频输出接口。 具有三线制强切输出接口，无需强切电源。 集成数字功放，功率≥350W（上闸首机房现地控制室），功率≥500W（下闸首机房现地控制室）；支持定压100V 方式输出 支持通过后台软件对终端进行远程固件升级。 频率响应范围80Hz～16KHz，谐波失真≤1%，信噪比＞65dB。 支持状态灯显示，包括电平指示灯、保护指示灯、待机指示灯等。 | 套 | 2 |  | 0
（6） | 号角扬声器 | 额定功率：25W 阻抗：-COM,-50Ω-100Ω-200Ω-400Ω 频率响应：200-13KHz 灵敏度：114dB±3dB 防水等级：IP×6 | 只 | 18 |  | 0
（7） | 安装调试、附件及辅材 | 包括安装、调试，相关线缆、防雷装置等附件，以及相关辅材等所有其他费用 | 项 | 1 |  | 0
2.1.3.10 | 增强型AIS系统
(1) | 增强型AIS基站 | 频率范围：156.025～162.025MHz 信道中心频率：AIS1（161.975MHz）、AIS2（162.025MHz）、ASM1（161.95MHz）、ASM2（162.0MHz）； 调制方式：GMSK、QPSK； 接口：≥1路RJ4510M/100M自适应以太网口、≥2路RS232、≥2路RS422、≥1路外部GNSS接口； 发射功率：12.5W； 灵敏度（20%误包率）：优于-115dBm； 网络协议：TCP（server/client可选）或UDP； 工作电源：支持AC220V±20%@50Hz和DC48V±50%两路供电，电源切换设备不掉电； 工作模式：双机热备； 静态功耗：不超过45W； 工作温度：-15℃~55℃； 储存温度：-40℃~75℃； 支持对A类、B类船舶位置信息更新频率查询和指配，提供相应接口服务； 支持AIS动态播发报文频率实时监测； 支持作为客户端主动向指定服务端上传AIS数据。 5年原厂质保 | 台 | 1 |  | 0
(2) | VHF天线及馈线 | （1）频率范围：156 MHz～163 MHz （2）工作带宽：7MHz （3）极化方式 垂直极化 （4）方向性 水平全向 （5）天线增益 ≥ 6dBi（ 全向） （6）电压驻波比≤1.5 （7）馈线总损耗：＜3db/100m（f=160MHz） （8）端口阻抗 50Ω | 套 | 1 |  | 0
(3) | GNSS天线及馈线 | （1）阻抗50欧姆 （2）频率1568MHz±20MHz （3）极化方式 右旋圆极化 （4）方向性 水平全向 （5）天线增益 ≥38dBi （6）电压驻波比≤1.5 （7）定位模式：可单北斗模式 （8）定位精度：≤10m | 套 | 1 |  | 0
(4) | 安装调试、附件及辅材 | 包括安装、调试，相关线缆、防雷装置等附件，以及相关辅材等所有其他费用 | 项 | 1 |  | 0
2.1.3.11 | 通信线缆 | 新增各闸首/尾机房至管理处机房24芯光缆，满足船闸中心机房与四个闸首机房环网需求 | 项 | 1 |  | 0
2.1.3.12 | 待闸船舶异常行为识别设备 | 杨林船闸 |  |  |  |  | 综合单价，含必要辅材、施工、供电供网等
（1） | 室外遥控球型摄像机 | 像素不低于400万 1.基础参数： 传感器类型：不小于1/1.8英寸CMOS； 最低照度：彩色：最低照度不高于0.0005Lux，黑白：最低照度不高于0.0001Lux； 光学变倍：不低于32倍； 2.镜头： 焦距：范围不小于6.0mm～192 mm； 聚焦模式：手动、自动； 最大光圈数：性能规格不低于F1.6； 3.补光 补光灯距离：不低于250m； 4.云台： 水平范围：360°； 垂直范围：范围不小于-15°～90°； 水平速度：不低于180°/s，水平预置位转速不低于 180°/s； 垂直速度：不低于75°/s，垂直预置位转速不低于 75°/s； 预置点：不少于300个； 5，视频 视频压缩标准：H.265；H.264；MJPEG； 6.图像 日夜转换模式：自动； 图像防抖：支持 图像增强：强光抑制； 宽动态：宽动态范围不小于120dB； 透雾：支持； 7.接口 网络接口：不少于1个RJ-45网口,自适应10M/100M网络数据； 8.其他 雨刷：支持； 防护等级：不低于IP66； 9.含5年原厂质保 | 套 | 7 |  | 0
（2） | 室外固定枪式摄像机 | 像素不低于400万 1.基础参数 传感器类型：不小于1/1.8英寸CMOS； 最低照度：彩色：最低照度不高于0.0005Lux，黑白：最低照度不高于0.0003Lux； 光学变倍：不低于4倍； 2.镜头 焦距：最小焦距8mm～11mm，最大焦距不小于32mm； 大光圈数：性能规格不低于F1.6； 3.补光 补光距离：不低于50m； 4.视频 视频压缩标准：H.265；H.264；MJPEG； 5.图像 日夜转换模式：自动； 图像增强：背光补偿，强光抑制，透雾，3D降噪； 图像防抖：支持 宽动态：宽动态范围不小于120dB； 透雾：支持； 强光抑制：支持； 6.接口 网络：不少于1个RJ-45网口，自适应10M/100M网络数据； 7.其他 防护：不低于IP66； 8.含5年原厂质保 | 套 | 14 |  | 0
（3） | 线缆YJV3×16 | 国标 | 米 | 2500 |  | 0 | 按实计
（4） | 管线敷设 | 含管道开挖及回填，涉及破路的含路面恢复，开挖深度不低于70cm | 米 | 2500 |  | 0 | 按实计
（5） | 手孔井 |  | 个 | 14 |  | 0 | 按实计
（6） | 工业以太网交换机（含光模块） | 全网管二层工业交换机 满足国产自主可控； 千兆电口：≥5; 千兆光口（含光模块）:≥2； 交换容量：≥20G； 包转发率：≥14.88 Mpps； 工作温度：-40℃ ~ +75℃ ； 支持VLAN，支持流量控制；支持QOS，支持SNMP 网管，支持链路聚合 | 台 | 7 |  | 0
（7） | 15米杆件 | 具体参数要求： （1）规格：15米立杆，包含定制杆件、杆件基础、悬臂支架、杆件安装施工、接网接电、防雷接地、所需配套辅材等 （2）防护：电源、信号防雷接地、防腐处理，防护等级不低于IP66； （3）接线：监控点位网络采用运营商专线，电源接入采用就近取电，要求实现视频监控数据稳定传输和汇聚； （4）费用说明：包含点位所需设备与杆件运输、杆件施工、辅材配件采购、线缆线路敷设、设备及配件安装、绿化破坏补偿恢复等全部费用。 | 根 | 6 |  | 0 | 引航道两处与船闸全域视频监控共杆
（8） | 智能机箱（摄像机） | 机箱规格 1.机箱尺寸（净容积） 视频监控机箱：净容积不低于 高 600×宽 500×深 250（mm） 2.机箱材质：不低于1.2mm厚镀锌钢板，机箱表面静电喷塑处理 柜体参数 3.工作环境温度 -20℃～70℃ 4.智能机箱门锁：配置电子锁具，支持远程网络开锁和机械开锁功能 5.状态采集：配置有状态采集装置，能够实现电源状态、网络状态、开关门状态、温湿度和漏电等运行环境基本数据采集； 6.开门抓拍装置：内置摄像头和补光灯，具备开门抓拍功能； 7.散热：箱侧配置不少于2个120mm×120mm成品防尘散热格栅及对应温控风扇； 8.配电装置：机箱配置DIN导轨配电单元，配有微型断路器、40kA通流量单相电源防雷保护装置、接地汇流装置和2位交流电源； 基本功能 9.负载控制：提供不少于4路可控输出，每路负载电源具备独立控制和独立重启功能； 10.电力参数采集：可监测不少于4路负载电源状态，实时采集每路负载电压、电流等参数并显示在后台系统； 11.报警和定位：具备供电供网异常、漏电和箱门开启等报警功能，具备BDS定位功能； 13.机箱外壳防护：防护等级不低于IP55； 14.网络安全：具有内外网络安全隔离网闸功能； 15.数据上传：机箱采集数据能够上传省港航机箱管理系统平台； 16.5年原厂质保 | 套 | 7 |  | 0
（9） | 运调系统GPU服务器 | 1.CPU：国产化芯片，≥1颗，主频≥2.0Ghz，CPU核心数≥32 2.内存：≥32GB 3.硬盘：≥2*600GB SAS 10K 4.GPU：国产算力卡1块，FP16 不低于32TFlops 5.网络：≥2个千兆网口。 6.标准机架式设备≤2U 7、五年原厂质保 | 台 | 1 |  | 0 | 部署在杨林船闸
（10） | 客户端电脑 | 配置：商用台式机，CPU不低于3.3G（四核），不低于16GB内存，不低于1TB固态硬盘.独立显卡不低于2G，板载10-100-1000M 网卡， USB3.0接口，音频输出接口；配套不低于24寸液晶显示器，含键盘鼠标和正版操作系统，五年原厂质保 | 台 | 1 |  | 0 | 待闸船舶异常行为识别现地查看
（11） | 安装调试、附件及辅材 | 包括安装、调试，相关线缆、防雷装置等附件，以及相关辅材等所有其他费用 | 项 | 1 |  | 0
2.1.3.13 | 客户端电脑 | 配置：商用台式机，CPU不低于3.3G（四核），不低于16GB内存，不低于1TB固态硬盘.独立显卡不低于2G，板载10-100-1000M 网卡， USB3.0接口，音频输出接口；配套不低于24寸液晶显示器，含键盘鼠标和正版操作系统 | 台 | 5 |  | 0 | 杨林船闸现地控制系统终端
2.1.3.14 | 正射影像图 | 1.范围：船闸上下游区域，约长 5 公里*宽 1 公里。 2.成图比例尺：1:1000 3.地面分辨率 (GSD)： ≤ 0.10 米/像素。 4.坐标系：CGCS2000 5.成果格式：GeoTIFF(带坐标，真彩色)。 6.影像质量：清晰、无漏洞、尤其是船闸无明显变形。 7.精度验收：平面中误差≤ 0.30 米(实地) | 项 | 1 |  | 0 | 为运调系统服务
2.2 | 智慧水上服务区
2.2.1 | 智慧服务区终端-望亭水上服务区
2.2.1.1 | 智能快递柜设施 | 快递柜由控制主柜和功能副柜组成，主柜由液晶面板、触控面板、主控系统、条码扫描模块、摄像头、视频监控等设备组成。可实现无人快递投递和接收 | 个 | 1 |  | 0
2.2.1.2 | 视频监控设施更新
（1） | 室外遥控球型摄像机 | 像素不低于400万 1.基础参数： 传感器类型：不小于1/1.8英寸CMOS； 最低照度：彩色：最低照度不高于0.0005Lux，黑白：最低照度不高于0.0001Lux； 光学变倍：不低于32倍； 2.镜头： 焦距：范围不小于6.0mm～192 mm； 聚焦模式：手动、自动； 最大光圈数：性能规格不低于F1.6； 3.补光 补光灯距离：不低于250m； 4.云台： 水平范围：360°； 垂直范围：范围不小于-15°～90°； 水平速度：不低于180°/s，水平预置位转速不低于 180°/s； 垂直速度：不低于75°/s，垂直预置位转速不低于 75°/s； 预置点：不少于300个； 5，视频 视频压缩标准：H.265；H.264；MJPEG； 6.图像 日夜转换模式：自动； 图像防抖：支持 图像增强：强光抑制； 宽动态：宽动态范围不小于120dB； 透雾：支持； 7.接口 网络接口：不少于1个RJ-45网口,自适应10M/100M网络数据； 8.其他 雨刷：支持； 防护等级：不低于IP66； 9.含5年原厂质保 | 个 | 2 |  | 0
（2） | 室外固定枪式摄像机 | 像素不低于400万 1.基础参数 传感器类型：不小于1/1.8英寸CMOS； 最低照度：彩色：最低照度不高于0.0005Lux，黑白：最低照度不高于0.0003Lux； 光学变倍：不低于4倍； 2.镜头 焦距：最小焦距8mm～11mm，最大焦距不小于32mm； 大光圈数：性能规格不低于F1.6； 3.补光 补光距离：不低于50m； 4.视频 视频压缩标准：H.265；H.264；MJPEG； 5.图像 日夜转换模式：自动； 图像增强：背光补偿，强光抑制，透雾，3D降噪； 图像防抖：支持 宽动态：宽动态范围不小于120dB； 透雾：支持； 强光抑制：支持； 6.接口 网络：不少于1个RJ-45网口，自适应10M/100M网络数据； 7.其他 防护：不低于IP66； 8.含5年原厂质保 | 个 | 4 |  | 0
（3） | 8米立杆 | 具体参数要求： （1）规格：8米立杆，包含定制杆件、杆件基础、悬臂支架、杆件安装施工、接网接电、防雷接地、所需配套辅材等 （2）防护：电源、信号防雷接地、防腐处理，防护等级不低于IP66； （3）接线：监控点位网络采用运营商专线，电源接入采用就近取电，要求实现视频监控数据稳定传输和汇聚； （4）费用说明：包含点位所需设备与杆件运输、杆件施工、辅材配件采购、线缆线路敷设、设备及配件安装、绿化破坏补偿恢复等全部费用。 | 根 | 1 |  | 0
（4） | 智能机箱（摄像机） | 机箱规格 1.机箱尺寸（净容积） 视频监控机箱：净容积不低于 高 600×宽 500×深 250（mm） 2.机箱材质：不低于1.2mm厚镀锌钢板，机箱表面静电喷塑处理 柜体参数 3.工作环境温度 -20℃～70℃ 4.智能机箱门锁：配置电子锁具，支持远程网络开锁和机械开锁功能 5.状态采集：配置有状态采集装置，能够实现电源状态、网络状态、开关门状态、温湿度和漏电等运行环境基本数据采集； 6.开门抓拍装置：内置摄像头和补光灯，具备开门抓拍功能； 7.散热：箱侧配置不少于2个120mm×120mm成品防尘散热格栅及对应温控风扇； 8.配电装置：机箱配置DIN导轨配电单元，配有微型断路器、40kA通流量单相电源防雷保护装置、接地汇流装置和2位交流电源； 基本功能 9.负载控制：提供不少于4路可控输出，每路负载电源具备独立控制和独立重启功能； 10.电力参数采集：可监测不少于4路负载电源状态，实时采集每路负载电压、电流等参数并显示在后台系统； 11.报警和定位：具备供电供网异常、漏电和箱门开启等报警功能，具备BDS定位功能； 13.机箱外壳防护：防护等级不低于IP55； 14.网络安全：具有内外网络安全隔离网闸功能； 15.数据上传：机箱采集数据能够上传省港航机箱管理系统平台； 16.5年原厂质保 | 套 | 1 |  | 0
（5） | 电源线（1.5㎡） | 国标 | 米 | 100 |  | 0 | 按实计
（6） | 电源线（2.5㎡） | 国标 | 米 | 100 |  | 0 | 按实计
（7） | 网线 | 六类国标室外网线 | 米 | 100 |  | 0 | 按实计
（8） | 光纤 | 4芯 | 米 | 1000 |  | 0 | 按实计
（9） | 工业以太网交换机（含光模块） | 全网管二层工业交换机 满足国产自主可控； 千兆电口：≥5; 千兆光口（含光模块）:≥2； 交换容量：≥20G； 包转发率：≥14.88 Mpps； 工作温度：-40℃ ~ +75℃ ； 支持VLAN，支持流量控制；支持QOS，支持SNMP 网管，支持链路聚合 | 台 | 2 |  | 0
（10） | 安装调试、附件及辅材 | 包括安装、调试，相关线缆、防雷装置等附件，以及相关辅材等所有其他费用 | 项 | 1 |  | 0
2.2.1.3 | 智慧停泊管理终端感知设备
（1） | 室外遥控球型摄像机 | 像素不低于400万 1.基础参数： 传感器类型：不小于1/1.8英寸CMOS； 最低照度：彩色：最低照度不高于0.0005Lux，黑白：最低照度不高于0.0001Lux； 光学变倍：不低于32倍； 2.镜头： 焦距：范围不小于6.0mm～192 mm； 聚焦模式：手动、自动； 最大光圈数：性能规格不低于F1.6； 3.补光 补光灯距离：不低于250m； 4.云台： 水平范围：360°； 垂直范围：范围不小于-15°～90°； 水平速度：不低于180°/s，水平预置位转速不低于 180°/s； 垂直速度：不低于75°/s，垂直预置位转速不低于 75°/s； 预置点：不少于300个； 5，视频 视频压缩标准：H.265；H.264；MJPEG； 6.图像 日夜转换模式：自动； 图像防抖：支持 图像增强：强光抑制； 宽动态：宽动态范围不小于120dB； 透雾：支持； 7.接口 网络接口：不少于1个RJ-45网口,自适应10M/100M网络数据； 8.其他 雨刷：支持； 防护等级：不低于IP66； 9.含5年原厂质保 | 个 | 2 |  | 0
（2） | 室外固定枪式摄像机 | 像素不低于400万 1.基础参数 传感器类型：不小于1/1.8英寸CMOS； 最低照度：彩色：最低照度不高于0.0005Lux，黑白：最低照度不高于0.0003Lux； 光学变倍：不低于4倍； 2.镜头 焦距：最小焦距8mm～11mm，最大焦距不小于32mm； 大光圈数：性能规格不低于F1.6； 3.补光 补光距离：不低于50m； 4.视频 视频压缩标准：H.265；H.264；MJPEG； 5.图像 日夜转换模式：自动； 图像增强：背光补偿，强光抑制，透雾，3D降噪； 图像防抖：支持 宽动态：宽动态范围不小于120dB； 透雾：支持； 强光抑制：支持； 6.接口 网络：不少于1个RJ-45网口，自适应10M/100M网络数据； 7.其他 防护：不低于IP66； 8.含5年原厂质保 | 个 | 4 |  | 0
（3） | 检测相机 | 具体技术要求： 1、不低于400万像素； 2、宽动态：不低于120 dB； 3、最低照度：彩色模式：≤0.0005lx，黑白模式：≤0.0001lx； 4、传感器类型：不小于1/1.8英寸CMOS； 5、焦距：不小于2.8~12 mm，拍摄距离满足本项目检测距离需求； 6、补光：混光（红外+暖白），不低于4颗灯珠，补光距离不小于50m，具备补光自适应功能； 7、视频压缩标准：H.265/H.264/MJPEG； 8、网络：具备RJ45 10 M/100 M/1000 M自适应以太网口、RS-485接口； 9、报警：具备掉线、遮挡报警等功能，提供SDK包二次开发使用； 10、报警信号联动：不少于3路输入、2路输出； 11、具有独立的IP地址，可以直接接入以太网络，并可以通过客户端自动搜索IP地址； 12、供电方式：支持DC12V/PoE供电，具备防反接保护； 13、功能：内置GPU，具备防抖、降噪、加热、除湿等功能，具备防雷、防浪涌保护； 14、工作温湿度：温度不低于-30 °C~60 °C，湿度不低于5%~95%@40℃，无凝结； 15、防护：不低于IP66； 16、含接地、安装支架等配套设备。 17、含五年原厂质保 | 台 | 2 |  | 0
（4） | 抓拍相机 | 具体技术要求： 1、不低于800万像素； 2、采用不小于1英寸CMOS； 3、视频采用H.265、H.264或MJPEG编码； 4、图像控制：曝光速度、AGC控制、白平衡方式控制等； 5、压缩输出码率：不低于32 Kbps~16 Mbps； 6、镜头规格：25mm，拍摄距离满足本项目抓拍距离需求； 7、快门速度是 50us到9000us； 8、光圈类型：自动光圈或手动光圈（支持远程调节）； 9、触发输出：不少于4路F+/F-输出接口，作为补光灯同步输出控制； 10、触发输入：不少于1路触发/报警输入； 11、补光：暖白光，不低于3颗灯珠，补光距离不小于40米；具备补光自适应功能； 12、功能：内置GPU，具备防抖、降噪、加热、除湿等功能，具备防雷、防浪涌保护； 13、通讯接口：具备RJ45 10 M/100 M/1000 M自适应以太网口、RS-485接口； 14、报警：具备掉线、遮挡报警等功能，提供SDK包二次开发使用； 15、具有独立的IP地址，可以直接接入以太网络，并可以通过客户端自动搜索IP地址； 16、工作温湿度：温度不低于-30 °C~70 °C，湿度不低于5%~95%@40℃，无凝结； 17、防护：不低于IP66； 18、含接地、安装支架等配套设备； 19、五年原厂质保 | 台 | 4 |  | 0
（5） | AIS接收设备 | 频率范围：156.025MHz~162.025MHz； 信道带宽：25KHz(默认)/12.5kHz； AIS接收机灵敏度：≤-110dBm（20%误包率） 接收范围：≥2km 接口：支持RS232或RS485。 | 台 | 2 |  | 0
（6） | 船舶身份.数量识别计算单元 | 具体技术要求： 1、处理器：单颗处理器，核心数≥8核，主频≥2.2GHz，并与算法匹配；国产自主可控； 2、内存：≥32GB DDR4； 3、硬盘：存储≥512G； 4、GPU：显存≥8GB，AI算力 ≥100 TOPS INT8； 5、接口：≥4个千兆自适应以太网口； 6、工作温度：-10℃~60℃； 7、适用于船闸运行环境，无故障运行时间不低于1万小时； 8、含功能算法，具体技术要求见设计说明书。 9、硬件5年原厂质保。 | 台 | 2 |  | 0
（7） | 补光灯 | 具体技术要求： 1、灯珠：不少于24颗LED光源； 2、补光方式：支持LED频闪、LED爆闪、白光气体爆闪及红外气体爆闪四种补光方式； 3、光源波长：混合光源（红外+暖白光）； 4、发光角度：满足相机实际使用需求； 5、最佳投射距离：不低于20米，满足实际抓拍补光要求； 6、亮度调节： 自动控制； 7、工作环境温度：不低于-30℃ - 60℃； 8、工作环境湿度：湿度小于95%，无凝结； 9、外壳材质：金属铝； 10、防护等级：不低于IP66； 11、安装方式：万向节等安装方式，含安装支架等辅材。 | 个 | 4 |  | 0
（8） | 长距激光雷达 | 具体技术要求： 1、单帧线束：不低于128线； 2、激光波长：不低于905nm； 3、探测范围：不弱于1.5~400m； 4、探测距离：最远探测距离400m ，在10%反射率条件下≥250m； 5、视场角：不低于(H*V) 120°X 18°； 6、角分辨率：不高于(H*V)0.16°* 0.17°； 7、防水及防尘等级：IP67； 8、测距精度：土3cm(1σ)； 9、帧率：5~20FPS，可调节； 10、工作温度： -40℃~85℃； 11、储存温度：-40℃~105℃； 12、人眼安全等级：Class1(IEC-60825)； 13、额定电压：12/24V DC； 14、额定功率：<20w； 15、数据传输接口：1000Base-T1以太网； 16、点云扫描点频：不低于80万点/秒； 17、时间同步：具备网络时间同步功能； 18、五年原厂质保 | 台 | 3 |  | 0
（9） | 船舶姿态感知计算单元 | 具体技术要求： 1、处理器：单颗处理器，核心数≥20核，主频≥2.0GHz；国产自主可控； 2、内存：≥128GB DDR4，≥2666MHz； 3、硬盘：≥1块SATA SSD 960G硬盘； 4、GPU：显存≥8G，TFLOPS≥242； 5、接口：≥2个千兆网口； 6、工作温度：-10 ~ 60 °C； 7、适用于船闸运行环境，无故障运行时间不低于1万小时； 8、含功能算法，具体技术要求见设计说明书。 9、硬件5年原厂质保。 | 台 | 3 |  | 0
（10） | 补盲短距激光雷达 | 具体技术要求： 1、单帧线束：不低于128线； 2、激光波长：不低于905nm； 3、探测范围：不弱于0.5~150m； 4、探测距离：最远探测距离150m ，在10%反射率条件下≥70m； 5、视场角：不低于(H*V) 120°× 40°; 6、角分辨率：不高于(H*V)0.13°× 0.55° ； 7、防水及防尘等级：IP67； 8、测距精度：不低于5cm(1σ)； 9、帧率： 10 FPS，可调节 10、工作温度： -40℃~65℃； 11、人眼安全等级：Class1(IEC-60825)； 12、额定电压：12/24V DC； 13、额定功率：≤29w； 14、数据传输接口：以太网； 15、点云扫描点频：不低于128万点/秒； 16、时间同步：具备网络时间同步功能； 17、五年原厂质保。 | 台 | 3 |  | 0
（11） | 定向广播 | （1）LC分频器：方形电感器和卧式电容器组成LC谐振有效分频； （2）效能驱动器：150dB±3dB（最大声压级）； （3）安装形式：配套支架； （4）音量管理：支持对所有接入设备远程设置音量；支持设置默认音量和临时音量；支持音量记忆功能，自动恢复默认音量； （5）设备组网：支持BS架构，网络化设计，支持广域网和局域网；支持自定义分区与权限管理； （6）文字播报：支持TTS文字转语音功能，支持设置文本文件的语言种类（普通话男.普通话女）.语速； （7）扩展兼容：支持与第三方平台对接联动，提供平台SDK调用接口和文档； （8）设备日志：支持实时查看设备登录记录，包含设备登录类型，时间，用户名，状态，IP地址记录； （9）离线管理：支持设置离线任务，平台服务器或网络故障时，终端自动执行离线定时任务； （13）防护等级：不低于IP66； （14）工作温度：-30°C~+70°C。 （15）五年原厂质保 | 台 | 2 |  | 0
（12） | IP网络远程寻呼站 | 网络接口：标准RJ45 输入 支持协议：TCP/IP，UDP 音频格式：MP3 采样率：8KHz~48KHz 传输速率：100Mbps 音频模式：16 位CD 音质 内接扬声器阻抗及额定功率：4Ω，2W 总偕波失真：≤1% 内置喇叭频率响应：317Hz~3.4KHz +1/-3dB LIEN OUT 频率响应：80Hz~16KHz +1/-3dB 信噪比：>65dB PHONE OUT 输出阻抗及额定功率：32Ω，2mW LINE OUT 输出电平：1000mV 工业标准压线接线端子 LINE OUT 输出阻抗：470Ω LINE IN 输入灵敏度：350mV 工业标准压线接线端子 MIC 输入灵敏度（非平衡）：10mV 短路输入：干接点输入 短路输出：最大1A/30VDC 干接点 整机功耗：≤6W | 台 | 1 |  | 0
（13） | 客户端电脑 | 配置：商用台式机，CPU不低于3.3G（四核），不低于16GB内存，不低于1TB固态硬盘.独立显卡不低于2G，板载10-100-1000M 网卡， USB3.0接口，音频输出接口；配套不低于24寸液晶显示器，含键盘鼠标和正版操作系统 | 台 | 1 |  | 0
（14） | 智慧停泊终端服务器 | 具体技术要求： 1、CPU：国产化芯片，≥2颗，核心数≥20核、主频≥2.4GHz，支持国产替代和软件适配开发； 2、内存：≥128G； 3、硬盘：≥1TB NVME，≥10TB SAS； 4、网卡：≥2个千兆电口； 5、电源：≥2个800W电源； 6、含国产操作系统 7、含软件功能，软件功能见设计说明书 8、硬件5年原厂质保 | 台 | 1 |  | 0
（15） | 8米立杆 | 具体参数要求： （1）规格：8米立杆，包含定制杆件、杆件基础、悬臂支架、杆件安装施工、接网接电、防雷接地、所需配套辅材等 （2）防护：电源、信号防雷接地、防腐处理，防护等级不低于IP66； （3）接线：监控点位网络采用运营商专线，电源接入采用就近取电，要求实现视频监控数据稳定传输和汇聚； （4）费用说明：包含点位所需设备与杆件运输、杆件施工、辅材配件采购、线缆线路敷设、设备及配件安装、绿化破坏补偿恢复等全部费用。 | 根 | 3 |  | 0
（16） | 智能机箱（摄像机） | 机箱规格 1.机箱尺寸（净容积） 视频监控机箱：净容积不低于 高 600×宽 500×深 250（mm） 2.机箱材质：不低于1.2mm厚镀锌钢板，机箱表面静电喷塑处理 柜体参数 3.工作环境温度 -20℃～70℃ 4.智能机箱门锁：配置电子锁具，支持远程网络开锁和机械开锁功能 5.状态采集：配置有状态采集装置，能够实现电源状态、网络状态、开关门状态、温湿度和漏电等运行环境基本数据采集； 6.开门抓拍装置：内置摄像头和补光灯，具备开门抓拍功能； 7.散热：箱侧配置不少于2个120mm×120mm成品防尘散热格栅及对应温控风扇； 8.配电装置：机箱配置DIN导轨配电单元，配有微型断路器、40kA通流量单相电源防雷保护装置、接地汇流装置和2位交流电源； 基本功能 9.负载控制：提供不少于4路可控输出，每路负载电源具备独立控制和独立重启功能； 10.电力参数采集：可监测不少于4路负载电源状态，实时采集每路负载电压、电流等参数并显示在后台系统； 11.报警和定位：具备供电供网异常、漏电和箱门开启等报警功能，具备BDS定位功能； 13.机箱外壳防护：防护等级不低于IP55； 14.网络安全：具有内外网络安全隔离网闸功能； 15.数据上传：机箱采集数据能够上传省港航机箱管理系统平台； 16.5年原厂质保 | 个 | 3 |  | 0
（17） | 光纤 | 4芯 | 米 | 1000 |  | 0 | 按实计
（18） | 网线 | 六类国标室外网线 | 米 | 500 |  | 0 | 按实计
（19） | 工业以太网交换机（含光模块） | 全网管二层工业交换机 满足国产自主可控； 千兆电口：≥5; 千兆光口（含光模块）:≥2； 交换容量：≥20G； 包转发率：≥14.88 Mpps； 工作温度：-40℃ ~ +75℃ ； 支持VLAN，支持流量控制；支持QOS，支持SNMP 网管，支持链路聚合 | 台 | 6 |  | 0
（20） | 安装调试、附件及辅材 | 包括安装、调试，相关线缆、防雷装置等附件，以及相关辅材等所有其他费用 | 项 | 1 |  | 0
2.2.1.4 | 智慧停泊管理软件 | 具体技术要求： 1、智慧停泊管理终端将前端感知的结构化数据与服务区实际业务管理工作相结合，实现网上查询、停泊区泊位监控、船舶姿态监测、停泊区船舶智慧管控、区域统计分析等功能。 详见设计文件 | 套 | 1 |  | 0 | 望亭、吴中数据统一接入该软件，苏州市级港航看板通过链接跳转进入查看
2.2.2 | 智慧服务区终端-吴中上服务区
2.2.2.1 | 智慧停泊管理终端感知设备
（1） | 室外遥控球型摄像机 | 像素不低于400万 1.基础参数： 传感器类型：不小于1/1.8英寸CMOS； 最低照度：彩色：最低照度不高于0.0005Lux，黑白：最低照度不高于0.0001Lux； 光学变倍：不低于32倍； 2.镜头： 焦距：范围不小于6.0mm～192 mm； 聚焦模式：手动、自动； 最大光圈数：性能规格不低于F1.6； 3.补光 补光灯距离：不低于250m； 4.云台： 水平范围：360°； 垂直范围：范围不小于-15°～90°； 水平速度：不低于180°/s，水平预置位转速不低于 180°/s； 垂直速度：不低于75°/s，垂直预置位转速不低于 75°/s； 预置点：不少于300个； 5，视频 视频压缩标准：H.265；H.264；MJPEG； 6.图像 日夜转换模式：自动； 图像防抖：支持 图像增强：强光抑制； 宽动态：宽动态范围不小于120dB； 透雾：支持； 7.接口 网络接口：不少于1个RJ-45网口,自适应10M/100M网络数据； 8.其他 雨刷：支持； 防护等级：不低于IP66； 9.含5年原厂质保 | 个 | 2 |  | 0
（2） | 室外固定枪式摄像机 | 像素不低于400万 1.基础参数 传感器类型：不小于1/1.8英寸CMOS； 最低照度：彩色：最低照度不高于0.0005Lux，黑白：最低照度不高于0.0003Lux； 光学变倍：不低于4倍； 2.镜头 焦距：最小焦距8mm～11mm，最大焦距不小于32mm； 大光圈数：性能规格不低于F1.6； 3.补光 补光距离：不低于50m； 4.视频 视频压缩标准：H.265；H.264；MJPEG； 5.图像 日夜转换模式：自动； 图像增强：背光补偿，强光抑制，透雾，3D降噪； 图像防抖：支持 宽动态：宽动态范围不小于120dB； 透雾：支持； 强光抑制：支持； 6.接口 网络：不少于1个RJ-45网口，自适应10M/100M网络数据； 7.其他 防护：不低于IP66； 8.含5年原厂质保 | 个 | 4 |  | 0
（3） | 检测相机 | 具体技术要求： 1、不低于400万像素； 2、宽动态：不低于120 dB； 3、最低照度：彩色模式：≤0.0005lx，黑白模式：≤0.0001lx； 4、传感器类型：不小于1/1.8英寸CMOS； 5、焦距：不小于2.8~12 mm，拍摄距离满足本项目检测距离需求； 6、补光：混光（红外+暖白），不低于4颗灯珠，补光距离不小于50m，具备补光自适应功能； 7、视频压缩标准：H.265/H.264/MJPEG； 8、网络：具备RJ45 10 M/100 M/1000 M自适应以太网口、RS-485接口； 9、报警：具备掉线、遮挡报警等功能，提供SDK包二次开发使用； 10、报警信号联动：不少于3路输入、2路输出； 11、具有独立的IP地址，可以直接接入以太网络，并可以通过客户端自动搜索IP地址； 12、供电方式：支持DC12V/PoE供电，具备防反接保护； 13、功能：内置GPU，具备防抖、降噪、加热、除湿等功能，具备防雷、防浪涌保护； 14、工作温湿度：温度不低于-30 °C~60 °C，湿度不低于5%~95%@40℃，无凝结； 15、防护：不低于IP66； 16、含接地、安装支架等配套设备。 17、含五年原厂质保 | 台 | 2 |  | 0
（4） | 抓拍相机 | 具体技术要求： 1、不低于800万像素； 2、采用不小于1英寸CMOS； 3、视频采用H.265、H.264或MJPEG编码； 4、图像控制：曝光速度、AGC控制、白平衡方式控制等； 5、压缩输出码率：不低于32 Kbps~16 Mbps； 6、镜头规格：25mm，拍摄距离满足本项目抓拍距离需求； 7、快门速度是 50us到9000us； 8、光圈类型：自动光圈或手动光圈（支持远程调节）； 9、触发输出：不少于4路F+/F-输出接口，作为补光灯同步输出控制； 10、触发输入：不少于1路触发/报警输入； 11、补光：暖白光，不低于3颗灯珠，补光距离不小于40米；具备补光自适应功能； 12、功能：内置GPU，具备防抖、降噪、加热、除湿等功能，具备防雷、防浪涌保护； 13、通讯接口：具备RJ45 10 M/100 M/1000 M自适应以太网口、RS-485接口； 14、报警：具备掉线、遮挡报警等功能，提供SDK包二次开发使用； 15、具有独立的IP地址，可以直接接入以太网络，并可以通过客户端自动搜索IP地址； 16、工作温湿度：温度不低于-30 °C~70 °C，湿度不低于5%~95%@40℃，无凝结； 17、防护：不低于IP66； 18、含接地、安装支架等配套设备； 19、五年原厂质保 | 台 | 4 |  | 0
（5） | AIS接收设备 | 频率范围：156.025MHz~162.025MHz； 信道带宽：25KHz(默认)/12.5kHz； AIS接收机灵敏度：≤-110dBm（20%误包率） 接收范围：≥2km 接口：支持RS232或RS485。 | 台 | 2 |  | 0
（6） | 船舶身份.数量识别计算单元 | 具体技术要求： 1、处理器：单颗处理器，核心数≥8核，主频≥2.2GHz，并与算法匹配；国产自主可控； 2、内存：≥32GB DDR4； 3、硬盘：存储≥512G； 4、GPU：显存≥8GB，AI算力 ≥100 TOPS INT8； 5、接口：≥4个千兆自适应以太网口； 6、工作温度：-10℃~60℃； 7、适用于船闸运行环境，无故障运行时间不低于1万小时； 8、含功能算法，具体技术要求见设计说明书。 9、硬件5年原厂质保。 | 台 | 2 |  | 0
（7） | 补光灯 | 具体技术要求： 1、灯珠：不少于24颗LED光源； 2、补光方式：支持LED频闪、LED爆闪、白光气体爆闪及红外气体爆闪四种补光方式； 3、光源波长：混合光源（红外+暖白光）； 4、发光角度：满足相机实际使用需求； 5、最佳投射距离：不低于20米，满足实际抓拍补光要求； 6、亮度调节： 自动控制； 7、工作环境温度：不低于-30℃ - 60℃； 8、工作环境湿度：湿度小于95%，无凝结； 9、外壳材质：金属铝； 10、防护等级：不低于IP66； 11、安装方式：万向节等安装方式，含安装支架等辅材。 | 个 | 4 |  | 0
（8） | 长距激光雷达 | 具体技术要求： 1、单帧线束：不低于128线； 2、激光波长：不低于905nm； 3、探测范围：不弱于1.5~400m； 4、探测距离：最远探测距离400m ，在10%反射率条件下≥250m； 5、视场角：不低于(H*V) 120°X 18°； 6、角分辨率：不高于(H*V)0.16°* 0.17°； 7、防水及防尘等级：IP67； 8、测距精度：土3cm(1σ)； 9、帧率：5~20FPS，可调节； 10、工作温度： -40℃~85℃； 11、储存温度：-40℃~105℃； 12、人眼安全等级：Class1(IEC-60825)； 13、额定电压：12/24V DC； 14、额定功率：<20w； 15、数据传输接口：1000Base-T1以太网； 16、点云扫描点频：不低于80万点/秒； 17、时间同步：具备网络时间同步功能； 18、五年原厂质保 | 台 | 2 |  | 0
（9） | 船舶姿态感知计算单元 | 具体技术要求： 1、处理器：单颗处理器，核心数≥20核，主频≥2.0GHz；国产自主可控； 2、内存：≥128GB DDR4，≥2666MHz； 3、硬盘：≥1块SATA SSD 960G硬盘； 4、GPU：显存≥8G，TFLOPS≥242； 5、接口：≥2个千兆网口； 6、工作温度：-10 ~ 60 °C； 7、适用于船闸运行环境，无故障运行时间不低于1万小时； 8、含功能算法，具体技术要求见设计说明书。 9、硬件5年原厂质保。 | 台 | 2 |  | 0
（10） | 补盲短距激光雷达 | 具体技术要求： 1、单帧线束：不低于128线； 2、激光波长：不低于905nm； 3、探测范围：不弱于0.5~150m； 4、探测距离：最远探测距离150m ，在10%反射率条件下≥70m； 5、视场角：不低于(H*V) 120°× 40°; 6、角分辨率：不高于(H*V)0.13°× 0.55° ； 7、防水及防尘等级：IP67； 8、测距精度：不低于5cm(1σ)； 9、帧率： 10 FPS，可调节 10、工作温度： -40℃~65℃； 11、人眼安全等级：Class1(IEC-60825)； 12、额定电压：12/24V DC； 13、额定功率：≤29w； 14、数据传输接口：以太网； 15、点云扫描点频：不低于128万点/秒； 16、时间同步：具备网络时间同步功能； 17、五年原厂质保。 | 台 | 2 |  | 0
（11） | 定向广播 | （1）LC分频器：方形电感器和卧式电容器组成LC谐振有效分频； （2）效能驱动器：150dB±3dB（最大声压级）； （3）安装形式：配套支架； （4）音量管理：支持对所有接入设备远程设置音量；支持设置默认音量和临时音量；支持音量记忆功能，自动恢复默认音量； （5）设备组网：支持BS架构，网络化设计，支持广域网和局域网；支持自定义分区与权限管理； （6）文字播报：支持TTS文字转语音功能，支持设置文本文件的语言种类（普通话男.普通话女）.语速； （7）扩展兼容：支持与第三方平台对接联动，提供平台SDK调用接口和文档； （8）设备日志：支持实时查看设备登录记录，包含设备登录类型，时间，用户名，状态，IP地址记录； （9）离线管理：支持设置离线任务，平台服务器或网络故障时，终端自动执行离线定时任务； （13）防护等级：不低于IP66； （14）工作温度：-30°C~+70°C。 （15）五年原厂质保 | 台 | 2 |  | 0
（12） | IP网络远程寻呼站 | 网络接口：标准RJ45 输入 支持协议：TCP/IP，UDP 音频格式：MP3 采样率：8KHz~48KHz 传输速率：100Mbps 音频模式：16 位CD 音质 内接扬声器阻抗及额定功率：4Ω，2W 总偕波失真：≤1% 内置喇叭频率响应：317Hz~3.4KHz +1/-3dB LIEN OUT 频率响应：80Hz~16KHz +1/-3dB 信噪比：>65dB PHONE OUT 输出阻抗及额定功率：32Ω，2mW LINE OUT 输出电平：1000mV 工业标准压线接线端子 LINE OUT 输出阻抗：470Ω LINE IN 输入灵敏度：350mV 工业标准压线接线端子 MIC 输入灵敏度（非平衡）：10mV 短路输入：干接点输入 短路输出：最大1A/30VDC 干接点 整机功耗：≤6W | 台 | 1 |  | 0
（13） | 客户端电脑 | 配置：商用台式机，CPU不低于3.3G（四核），不低于16GB内存，不低于1TB固态硬盘.独立显卡不低于2G，板载10-100-1000M 网卡， USB3.0接口，音频输出接口；配套不低于24寸液晶显示器，含键盘鼠标和正版操作系统 | 台 | 1 |  | 0
（14） | 8米立杆 | 具体参数要求： （1）规格：8米立杆，包含定制杆件、杆件基础、悬臂支架、杆件安装施工、接网接电、防雷接地、所需配套辅材等 （2）防护：电源、信号防雷接地、防腐处理，防护等级不低于IP66； （3）接线：监控点位网络采用运营商专线，电源接入采用就近取电，要求实现视频监控数据稳定传输和汇聚； （4）费用说明：包含点位所需设备与杆件运输、杆件施工、辅材配件采购、线缆线路敷设、设备及配件安装、绿化破坏补偿恢复等全部费用。 | 根 | 2 |  | 0
（15） | 智能机箱（摄像机） | 机箱规格 1.机箱尺寸（净容积） 视频监控机箱：净容积不低于 高 600×宽 500×深 250（mm） 2.机箱材质：不低于1.2mm厚镀锌钢板，机箱表面静电喷塑处理 柜体参数 3.工作环境温度 -20℃～70℃ 4.智能机箱门锁：配置电子锁具，支持远程网络开锁和机械开锁功能 5.状态采集：配置有状态采集装置，能够实现电源状态、网络状态、开关门状态、温湿度和漏电等运行环境基本数据采集； 6.开门抓拍装置：内置摄像头和补光灯，具备开门抓拍功能； 7.散热：箱侧配置不少于2个120mm×120mm成品防尘散热格栅及对应温控风扇； 8.配电装置：机箱配置DIN导轨配电单元，配有微型断路器、40kA通流量单相电源防雷保护装置、接地汇流装置和2位交流电源； 基本功能 9.负载控制：提供不少于4路可控输出，每路负载电源具备独立控制和独立重启功能； 10.电力参数采集：可监测不少于4路负载电源状态，实时采集每路负载电压、电流等参数并显示在后台系统； 11.报警和定位：具备供电供网异常、漏电和箱门开启等报警功能，具备BDS定位功能； 13.机箱外壳防护：防护等级不低于IP55； 14.网络安全：具有内外网络安全隔离网闸功能； 15.数据上传：机箱采集数据能够上传省港航机箱管理系统平台； 16.5年原厂质保 | 个 | 2 |  | 0
（16） | 光纤 | 4芯 | 米 | 1000 |  | 0 | 按实计
（17） | 网线 |  | 米 | 500 |  | 0 | 按实计
（18） | 工业以太网交换机（含光模块） | 全网管二层工业交换机 满足国产自主可控； 千兆电口：≥5; 千兆光口（含光模块）:≥2； 交换容量：≥20G； 包转发率：≥14.88 Mpps； 工作温度：-40℃ ~ +75℃ ； 支持VLAN，支持流量控制；支持QOS，支持SNMP 网管，支持链路聚合 | 台 | 4 |  | 0
（19） | 安装调试、附件及辅材 | 包括安装、调试，相关线缆、防雷装置等附件，以及相关辅材等所有其他费用 | 项 | 1 |  | 0
2.3 | 配套支撑
2.3.1 | 主机及存储设备
2.3.1.1 | 地市高渲染工作站 | CPU：≥1颗，核心数≥24核、主频≥3.2GHz； 内存：≥128G DDR5； 硬盘：≥4TB NVME； 显卡：≥2块，FP32≥73TFLOPS，图形渲染专用显卡； 网卡：≥2个千兆电口； 电源：≥1500W电源； 含正版操作系统； 含云渲染虚拟化软件（≥4路并发） 五年原厂质保 | 台 | 1 |  | 0 | 市中心部署1台
2.3.1.2 | 视频存储磁盘阵列 | 1.性能参数 视频性能 接入路数768（网络输入带宽1536Mbps） 图片性能 最大支持不小于100张/S（单张图片500KB） 硬件规格：处理器 1颗64位多核处理器 高速缓存 8GB 2.磁盘管理 磁盘类型 企业级硬盘 磁盘接口类型 SATA 磁盘容量 4TB/6TB/8TB/10TB/16TB 磁盘接口数量不少于48 热插拔磁盘 支持 阵列类型 RAID5，RAID6，RAID0，RAID1，RAID10 3.存储管理 存储模式 标准模式，高冗余模式，高利用率模式 4.录像管理 录像方式 定时录像，手动录像，主或子码流录像，报警录像等多种录像方式 录像保护 支持断网补录，RAID 业务保护，录像丢失报警 查询方式 按时间、事件类型查询 下载方式 快速下载、批量下载 5.网络管理 网络协议 IPv4，HTTPS，SNMP，NTP 接入协议 RTSP，ONVIF，SDK，GB/T28181 6.五年原厂质保 | 台 | 5 |  | 0 | 其中张家港船闸1台，虞山船闸1台，杨林船闸1台，望亭水上服务区1台，吴中水上服务器1台
2.3.1.3 | 存储硬盘 | 8T 企业级 SATA 硬盘 | 块 | 350 |  | 0 | 其中张家港船闸70块，虞山船闸70块，杨林船闸70块，望亭水上服务区70块，吴中水上服务器70块
2.3.1.4 | 标准机柜 | 具体技术要求： 1、前后网孔门，机柜整体尺寸：600*1000*2000mm （宽*深*高），含2个8路PDU；42U标准机柜 | 套 | 21 |  | 0 | 其中张家港船闸5套，虞山船闸9套，杨林船闸5套，望亭水上服务区1套，吴中水上服务器1套
2.3.2 | 通信网络系统
2.3.2.1 | 外场网段接入 | 实现地市航道外场感知数据接入，包括汇聚交换机、转发服务器、路由、光纤收发器、运营商专线等设备。 |  |  |  |  | 包括汇聚交换机、转发服务器、路由、光纤收发器、运营商专线等设备。
（1） | 汇聚交换机 | 具体技术要求： 1.整机交换容量≥826Gbps；转发性能≥264Mpps； 2.单台端口：≥48个千兆电口，≥4个千兆SFP口，≥2个万兆SFP+口，含光模块； 3.支持SPAN/RSPAN镜像和多个镜像观察端口，可以对网络流量进行分析以采取相应管理维护措施; 4.MAC地址表≥32K，IPv4路由表容量≥8K，整机最大ARP地址表≥4K； 5.实现CPU保护功能，能限制非法报文对CPU的攻击，保护交换机在各种环境下稳定工作； 6.支持VRRP、OSPFv1/v2、OSPF v3、BGP、ISIS等增强三层路由协议； 7.支持ERPS以太环保护协议，切换时间≤50ms； 8.支持图形化操作的方式实现对网络的统一运维及管理 9.设备CPU等关键芯片为国产芯片； 含5年原厂质保 | 台 | 2 |  | 0 | 望亭水上服务区1台，吴中水上服务器1台
（2） | 核心交换机 | 具体技术要求： 1、硬件架构：主控槽位≥2个，业务槽位数≥4个 2、硬件性能：交换容量≥102.4Tbps，包转发率≥57600Mpps。 3、单台配置：主控≥2个，千兆光口≥48个，千兆电口≥48个 4、支持硬件BFD； 5、设备CPU等关键芯片为国产芯片； 含5年原厂质保 | 台 | 3 |  | 0 | 其中张家港船闸1台，虞山船闸1台，杨林船闸1台
（3） | 船闸环网交换机 | 具体技术要求： 1、端口数量：至少支持24个千兆SFP光口，4个千兆光口，含24个千兆单模光模块（传输距离40公里）； 2、必须满足国产自主可控； 3、支持环网保护协议，自愈时间≤50ms； 4、支持RSTP/MSTP及VRRP等多种冗余组网机制； 5、支持VRRP, OSPF, RIP, IGMP, PIM, 静态路由； 6、支持HTTPS/SSL, SSH, TACACS+, IEEE802.1X, RADIUS； 7、交换容量：48Gbps，路由表 8K，MAC表 32K； 8、支持SNMPv1/v2c/v3,可通过网管软件集中管理； 9、支持管理方式：CLI、Telnet、中文Web界面和consle； 10、网络拓扑结构：支持总线/星型拓扑、环形结构； 11、支持IP/MAC冲突告警，失电告警，电源告警，端口LinkDown告警，环告警； 12、支持IEEE 802.1Q(VLAN)标准协议, 可创建VLAN数≥256个，VLAN ID 1〜4093； 13、支持端口聚合、端口流控、端口限速； 14、工作温度：-5℃～+50℃，储存温度：-40℃～+70℃，相对湿度：5～95%无凝露； 含5年原厂质保。 | 台 | 16 |  | 0 | 其中张家港船闸4台，虞山船闸8台，杨林船闸4台
2.3.2.2 | 控制网段接入 | 实现对船闸现地控制系统数据采集
（1） | 防火墙 | 国产化硬件，系统需配置，≥6个千兆GE电口，≥4个千兆SFP光口；≥4个万兆SFP+光口；配置≥64G SSD硬盘，冗余电源，整机吞吐量≥20Gbps； 支持策略风险调优，支持安全策略优化分析，支持策略数冗余及命中分析，支持基于应用风险的策略调优。 支持基于对包括但不限于操作系统、网络设备、办公软件、网页服务等保护对象的入侵防御策略，支持基于对漏洞、恶意文件、信息收集类攻击等的攻击分类的防护策略，支持基于服务器、客户端的防护策略。 支持基于文件协议、邮件协议、共享协议的病毒功能。 支持HTTPS加密流量的安全检测，支持TCP代理和SSL代理，且代理策略中可同时配置多类过滤条件，具体包括：源安全域、目的安全域、源地址、目的地址、用户和服务。 支持流量自学习功能，可设置自学习时间，并自动生成DDoS防范策略。 支持多用户共享上网行为管理。 包含原厂硬件质保期五年和五年入侵防御和防病毒特征库升级授权。 | 台 | 3 |  | 0 | 其中张家港船闸1台，虞山船闸1台，杨林船闸1台
（2） | 网闸 | 国产化硬件，内网接口：标配≥4个千兆电口，≥4个千兆SFP插槽，≥1个扩展槽；外网接口：标配标配≥4个千兆电口，≥4个千兆SFP插槽，≥1个扩展槽； 软件系统：默认包含全功能模块，标准配置包含安全浏览模块、文件传输模块、文件同步模块、邮件访问模块、数据库访问模块、数据库同步模块、自定义访问模块、数据中心模块等。 吞吐不小于500Mbps，并发不小于20万。 支持工控入侵防御特征库，涵盖：HTTP攻击类、拒绝服务类、木马类、蠕虫类、扫描类、网络访问类、系统漏洞类、溢出攻击类等。 采用国内外知名厂商病毒库，支持病毒库升级，并提供后续升级服务。 包含原厂硬件质保期五年。 | 台 | 4 |  | 0 | 其中张家港船闸1台，虞山船闸2台，杨林船闸1台
（3） | 数采模块（干节点） | 32位及以上处理器，内存不低于16K，，不少于8个DI输入端口，4个DO输出端口，1个以太网口，通过干接点方式连接，设备应包含如下软件。 软件功能要求：实现信息网指令向控制网络传输，传输控制指令不少于20个，可采用自定义编码方式实现更多的数据传输，信息网侧设备提供标准的指令接口供软件程序调用。 | 台 | 8 |  | 0 | 其中张家港船闸2台，虞山船闸4台，杨林船闸2台
2.3.3 | 网络安全、数据安全设备
2.3.3.1 | 中心工业防火墙 | 国产化硬件，系统需配置，≥6个千兆GE电口，≥4个千兆SFP光口；≥4个万兆SFP+光口；配置≥64G SSD硬盘，冗余电源，整机吞吐量≥20Gbps； 支持基于应用的策略路由，可实现为不同的应用类型智能选择相应的链路； 支持显示系统状态信息，包括CPU、内存大小及使用率，磁盘大小及使用率、证书情况、系统版本、运行时长、主板温度等； 工业协议深度解析：支持至少20种工控协议的深度解析及协议合规检查，支持工业协议内部的指令、内部寄存器等信息进行深度检查，包括但不限于Modbus TCP、OPC Classic（DA、AE）、OPC UA、CIP、Ethernet/IP、S7 Comm、S7 Plus、IEC61850 MMS、Fins、DNP3、TRDP等； 支持资产识别、发现，并可对其资产信息进行管理； 内置独立的入侵防护特征库，支持不小于10000+入侵防护特征； 包含原厂硬件质保期五年和五年工业入侵防御和防病毒特征库升级授权。 | 台 | 2 |  | 0 | 苏州市应急指挥中心部署2台
2.3.3.2 | 入侵防御系统（IPS） | 1.硬件规格与性能 国产化硬件平台，标准2U机架设备，设备标配不低于4个具备BYPASS功能的10/100/1000Base-T接口，不低于4个千兆光口，不低于2个扩展插槽，不低于2个USB口，双电源；整机网络层吞吐量不低于30G，应用层吞吐量不低于14G，最大并发连接数不小于500万，每秒新建HTTP连接数不低于5万。此次包含五年入侵防御特征库免费升级。 2.此次包含五年硬件免费保修和技术支持服务。 | 台 | 1 |  | 0 | 苏州市应急指挥中心部署1台
2.3.3.3 | 边界防火墙 | 1.硬件规格与性能 国产化硬件平台，标准1U机架设备，双电源，设备标配不低于6个千兆电口，不低于4个千兆光口；吞吐量不低于15G，并发连接数不低于500万，每秒新建不低于12万/秒；防火墙支持链路聚合；此次包含五年防病毒和防入侵特征库免费升级； 2.此次包含五年硬件免费保修和技术支持服务。 | 台 | 3 |  | 0 | 其中张家港船闸1台，虞山船闸1台，杨林船闸1台
2.3.3.4 | 防火墙 | 国产化硬件，系统需配置，≥6个千兆GE电口，≥4个千兆SFP光口；≥4个万兆SFP+光口；配置≥64G SSD硬盘，冗余电源，整机吞吐量≥20Gbps； 支持策略风险调优，支持安全策略优化分析，支持策略数冗余及命中分析，支持基于应用风险的策略调优。 支持基于对包括但不限于操作系统、网络设备、办公软件、网页服务等保护对象的入侵防御策略，支持基于对漏洞、恶意文件、信息收集类攻击等的攻击分类的防护策略，支持基于服务器、客户端的防护策略。 支持基于文件协议、邮件协议、共享协议的病毒功能。 支持HTTPS加密流量的安全检测，支持TCP代理和SSL代理，且代理策略中可同时配置多类过滤条件，具体包括：源安全域、目的安全域、源地址、目的地址、用户和服务。 支持流量自学习功能，可设置自学习时间，并自动生成DDoS防范策略。 支持多用户共享上网行为管理。 包含原厂硬件质保期五年和五年入侵防御和防病毒特征库升级授权。 | 台 | 2 |  | 0 | 其望亭水上服务区1台，吴中水上服务器1台
2.3.3.5 | 主机杀毒 | 支持中标麒麟、银河麒麟（V4/V10）、统信UOS等操作系统； 支持精准查杀勒索、木马、蠕虫等各类病毒，提供病毒防御、系统防御以及网络防御等主动防御功能； 支持资产管理、运维管理、病毒查杀、外设管理、网络管理、终端响应、日志管理、防病毒模块等基础功能； 包含原厂硬件质保期五年，五年病毒库升级服务。 | 套 | 2 |  | 0 | 其中望亭水上服务区1套，吴中水上服务器1套
三 | 工程其他费用
3.1 | 软件第三方测评费 |  | 项 | 1 |  | 0
3.2 | 安全等级测试费 |  | 项 | 1 |  | 0
合计 |  |  |  |  | 0 |  | 元