## 封面
苏南运河干（支）线数字化转型升级项目施工项目（SZH-SNSG4标段）
工程量清单
招 标 人： | 江苏省交通运输厅港航事业发展中心
投 标 人： |  | （电子签章）
编制时间：

## 工程量说明
工程量清单说明
项目名称：苏南运河干（支）线数字化转型升级项目施工项目（SZH-SNSG4标段）
1.本工程量清单应与招标文件中的投标人须知、通用合同条款、专用合同条款、工程量清单计量规则、技术规范及图纸等一起阅读和理解。
2.工程量清单中所列工程量的变动，丝毫不会降低或影响合同条款的效力，也不免除承包人按规定的标准进行施工和修复缺陷的责任。
3.图纸中所列的工程数量表及数量汇总表仅是提供资料，不是工程量清单的外延。当图纸与工程量清单所列数量不一致时，以工程量清单所列数量作为报价的依据。
4.SZH-SNSG4标段需负责整个苏南运河干（支）线数字化转型升级施工项目总体牵头工作，具体工作内容详见招标文件，上述费用均含在相关细目报价中，不单独计量与支付。
5.承包人负责与供电部门协调沟通，负责点位开户挂电表，含供电线路、相关接入设备、设备安装调试、架空或埋地线路等工作量，至交工验收后5年内的合同范围内所有设备系统运行等所发生的电费由承包人承担，上述费用均含在相关细目报价中，不单独计量与支付。
6.承包人负责网络的接入工作，含通信光缆、相关接入设备、设备安装调试、架空或埋地线路等工作量，至交工验收后5年内的网络租赁和使用费应由承包人承担，具体数量及要求详见设计文件，上述费用均含在相关细目报价中，不单独计量与支付。
7.杆件（立杆）费用中包含点位所需设备与杆件运输、杆件施工、辅材配件采购、线缆线路敷设、设备及配件安装、绿化破坏补偿恢复等全部费用。
8.对于工程量清单中所有为完成相关设备或系统安装和调试所需的、但未在工程量清单中列出的辅材(包括设备安装附件、跳纤、尾纤、插头、接头等)，费用包含在清单单价或总价中。
9.工程量清单中各项金额均以人民币（元）结算。

## 汇总表
汇总表
项目名称：苏南运河干（支）线数字化转型升级项目施工项目（SZH-SNSG4标段）
序号 | 项目名称 | 金额（元）
一 | 应用软件建设费 | 0
二 | 数据工程费 | 0
三 | 设备购置及安装调试费 | 0
四 | 工程其他费用 | 0
五 | 清单小计 | 0
六 | 暂列金（3%） | 0
七 | 安全生产费（1.5%） | 339750
八 | 工伤保险费（3‰） | 67950
总计 |  | 407700
| 投标人： | （电子签章）
| 法定代表人或其授权代理人： | （电子签章）
日期：

## 工程量清单
工程量清单
项目名称：苏南运河干（支）线数字化转型升级项目施工项目（SZH-SNSG4标段）
序号 | 项目名称 | 主要建设内容 | 单位 | 数量 | 单价 （元） | 小计 （元） | 备注
一 | 应用软件建设费
1.1 | 运行调度应用体系（智慧船闸）
1.1.1 | 船闸数字孪生系统 | [5 empty] | 锡澄运河
1.1.1.1 | 数字孪生引擎
（1） | WebGL引擎及二次开发 | 详见施工图设计方案 | 项 | 1 |  | 0
（2） | 高渲染引擎及二次开发 | 详见施工图设计方案 | 项 | 1 |  | 0
1.1.1.2 | 数字孪生门户
（1） | 用户登录 | 详见施工图设计方案 | 项 | 1 |  | 0
（2） | 门户首页 | 详见施工图设计方案 | 项 | 1 |  | 0
1.1.1.3 | 船闸三维可视化
1.1.1.3.1 | 多图层智能叠加 | 详见施工图设计方案
（1） | 三维电子地图图层 | 详见施工图设计方案 | 项 | 1 |  | 0
（2） | 电子航道图图层 | 详见施工图设计方案 | 项 | 1 |  | 0
（3） | 三维/航道图叠加图层 | 详见施工图设计方案 | 项 | 1 |  | 0
1.1.1.3.2 | 多视角智能切换 | 详见施工图设计方案 | 项 | 1 |  | 0
1.1.1.3.3 | 基础设施查询定位
（1） | 树状目录查询 | 详见施工图设计方案 | 项 | 1 |  | 0
（2） | 属性检索查询 | 详见施工图设计方案 | 项 | 1 |  | 0
1.1.1.3.4 | 船闸设施可视
（1） | 闸室可视 | 详见施工图设计方案 | 项 | 1 |  | 0
（2） | 闸室水下可视 | 详见施工图设计方案 | 项 | 1 |  | 0
1.1.1.3.5 | 关联航道设施可视
（1） | 航道 | 详见施工图设计方案 | 项 | 1 |  | 0
（2） | 护岸 | 详见施工图设计方案 | 项 | 1 |  | 0
（3） | 水下地形 | 详见施工图设计方案 | 项 | 1 |  | 0
（4） | 桥梁 | 详见施工图设计方案 | 项 | 1 |  | 0
（5） | 感知设施 | 详见施工图设计方案 | 项 | 1 |  | 0
（6） | 停泊区 | 详见施工图设计方案 | 项 | 1 |  | 0
1.1.1.3.6 | 船舶可视
（1） | 类型匹配 | 详见施工图设计方案 | 项 | 1 |  | 0
（2） | 尺寸匹配 | 详见施工图设计方案 | 项 | 1 |  | 0
1.1.1.4 | 船闸运营智能监测
1.1.1.4.1 | 视频汇聚联动
（1） | 视频自动匹配、联动、切换 | 详见施工图设计方案 | 项 | 1 |  | 0
（2） | 无人机视频对接 | 详见施工图设计方案 | 项 | 1 |  | 0
1.1.1.4.2 | 闸室全景视频展示、标注 | 详见施工图设计方案 | 项 | 1 |  | 0
1.1.1.4.3 | 船闸智能监测
（1） | 设备预警提醒信息接入、展示 | 详见施工图设计方案 | 项 | 1 |  | 0
（2） | 设备预警配置 | 详见施工图设计方案 | 项 | 1 |  | 0
（3） | 设备预警分类 | 详见施工图设计方案 | 项 | 1 |  | 0
1.1.1.4.4 | 船闸自动化运行集成 | 详见施工图设计方案 | 项 | 1 |  | 0
1.1.1.4.5 | 调度过闸监测
（1） | 船舶过闸预警提醒信息接入 | 详见施工图设计方案 | 项 | 1 |  | 0
（2） | 船舶过闸预警提醒信息动态展示 | 详见施工图设计方案 | 项 | 1 |  | 0
1.1.1.4.6 | 在航船舶监测
（1） | 船舶精准感知 | 详见施工图设计方案 | 项 | 1 |  | 0
（2） | 船舶动态显示 | 详见施工图设计方案 | 项 | 1 |  | 0
（3） | 船舶基础信息 | 详见施工图设计方案 | 项 | 1 |  | 0
1.1.1.4.7 | 船闸上下游监测
（1） | 船舶航行态势感知 | 详见施工图设计方案 | 项 | 1 |  | 0
（2） | 通航环境监测 | 详见施工图设计方案 | 项 | 1 |  | 0
1.1.1.4.8 | 待闸船舶网格化管理
（1） | 船舶停靠状态监管 | 详见施工图设计方案 | 项 | 1 |  | 0
（2） | 船舶航行智能提醒 | 详见施工图设计方案 | 项 | 1 |  | 0
（3） | 数据可视化 | 详见施工图设计方案 | 项 | 1 |  | 0
（4） | 市级一体化接入 | 实现待闸网格化监测与预警数据与无锡市港航闸一体化管理平台的接入 | 项 | 1 |  | 0
1.1.1.5 | 船舶过闸智能监测
1.1.1.5.1 | 待闸运行监测
（1） | 待闸过程实时模拟 | 详见施工图设计方案 | 项 | 1 |  | 0
（2） | 船舶待闸信息展示 | 详见施工图设计方案 | 项 | 1 |  | 0
（3） | 预警提醒显示、高亮 | 详见施工图设计方案 | 项 | 1 |  | 0
1.1.1.5.2 | 进闸运行监测
（1） | 待闸过程实时模拟 | 详见施工图设计方案 | 项 | 1 |  | 0
（2） | 船舶进闸信息展示 | 详见施工图设计方案 | 项 | 1 |  | 0
（3） | 预警提醒显示、高亮 | 详见施工图设计方案 | 项 | 1 |  | 0
（4） | 闸阀门控制 | 详见施工图设计方案 | 项 | 1 |  | 0
1.1.1.5.3 | 过闸运行监测
（1） | 过闸过程实时模拟 | 详见施工图设计方案 | 项 | 1 |  | 0
（2） | 水位动态模拟 | 详见施工图设计方案 | 项 | 1 |  | 0
（3） | 船舶过闸信息展示 | 详见施工图设计方案 | 项 | 1 |  | 0
（4） | 预警提醒显示、高亮 | 详见施工图设计方案 | 项 | 1 |  | 0
1.1.1.5.4 | 预警事件管理
（1） | 预警事件查询 | 详见施工图设计方案 | 项 | 1 |  | 0
（2） | 预警事件回放 | 详见施工图设计方案 | 项 | 1 |  | 0
（3） | 预警事件监测 | 详见施工图设计方案 | 项 | 1 |  | 0
（4） | 预警事件复核 | 详见施工图设计方案 | 项 | 1 |  | 0
1.1.1.5.5 | 船闸运营报告
（1） | 基本情况 | 详见施工图设计方案 | 项 | 1 |  | 0
（2） | 预警指标详情 | 详见施工图设计方案 | 项 | 1 |  | 0
（3） | 船舶行为预警详情 | 详见施工图设计方案 | 项 | 1 |  | 0
1.1.1.6 | 船闸现地部署适配 | 详见施工图设计方案 | 项 | 1 |  | 0
1.1.1.7 | 航道数字孪生
1.1.1.7.1 | 航网立体监测
（1） | 船舶动态监测 | 详见施工图设计方案 | 项 | 1 |  | 0
（2） | 通航环境监测 | 详见施工图设计方案 | 项 | 1 |  | 0
（3） | 航标运行监测 | 详见施工图设计方案 | 项 | 1 |  | 0
1.1.1.7.2 | 数字巡航应用
（1） | 船艇巡航 | 详见施工图设计方案 | 项 | 1 |  | 0
（2） | 虚拟巡航 | 详见施工图设计方案 | 项 | 1 |  | 0
1.1.1.7.3 | 水下养护应用
（1） | 航槽三维监测 | 详见施工图设计方案 | 项 | 1 |  | 0
（2） | 航道断面对比 | 详见施工图设计方案 | 项 | 1 |  | 0
（3） | 航道浅点分析 | 详见施工图设计方案 | 项 | 1 |  | 0
（4） | 河床冲淤分析 | 详见施工图设计方案 | 项 | 1 |  | 0
1.1.1.7 | 数据对接
（1） | 与航道普查系统对接 | 详见施工图设计方案 | 项 | 1 |  | 0
（2） | 与各船闸视频监控系统对接 | 详见施工图设计方案 | 项 | 1 |  | 0
（3） | 与各船闸关联航道外场感知系统对接 | 详见施工图设计方案 | 项 | 1 |  | 0
（4） | 与运调系统对接 | 详见施工图设计方案 | 项 | 1 |  | 0
1.1.2 | 无锡港航闸一体化管理平台升级
1.1.2.1 | 全要素数字孪生融合应用
（1） | 船闸运行实时联动 | 详见施工图设计方案 | 项 | 1 |  | 0
（2） | 船舶过闸监管实时联动 | 详见施工图设计方案 | 项 | 1 |  | 0
（3） | 航道智能巡查实时联动 | 详见施工图设计方案 | 项 | 1 |  | 0
（4） | 水上服务区管控实时联动 | 详见施工图设计方案 | 项 | 1 |  | 0
（5） | 航道水下地形动态联动 | 详见施工图设计方案 | 项 | 1 |  | 0
1.1.2.2 | 区域水上服务区联动管控
（1） | 水上服务区一体化管理 | 详见施工图设计方案 | 项 | 1 |  | 0
（2） | 服务区泊位智能监测 | 详见施工图设计方案 | 项 | 1 |  | 0
（3） | 船舶停靠状态智能管控 | 详见施工图设计方案 | 项 | 1 |  | 0
（4） | 智慧停泊管理 | 详见施工图设计方案 | 项 | 1 |  | 0
1.1.2.3 | 船闸智慧化运行监测预警
（1） | 船闸待泊区网格化管理 | 详见施工图设计方案 | 项 | 1 |  | 0
（2） | 船舶过闸全流程智能监管 | 详见施工图设计方案 | 项 | 1 |  | 0
1.1.2.4 | 一体化管理平台人机交互
（1） | 与智慧航道大脑联动 | 配合智慧航道大脑实现无锡一体化管理平台大屏智能调度,详见施工图设计方案 | 项 | 1 |  | 0
1.2 | 航道养护应用体系
1.2.1 | 江苏省航道养护管理平台升级
1.1.2.1 | 航标遥测遥控
1.1.2.1.1 | 基础信息标准化改造适配 | 详见施工图设计方案 | 项 | 1 |  | 0
1.1.2.1.2 | 数据采集接入 | 详见施工图设计方案 | 项 | 1 |  | 0
1.1.2.1.3 | 航标动态管理
（1） | 工单推送 | 详见施工图设计方案 | 项 | 1 |  | 0
（2） | 工单审核 | 详见施工图设计方案 | 项 | 1 |  | 0
（3） | 航标修改历史记录 | 详见施工图设计方案 | 项 | 1 |  | 0
（4） | 航标灯质动态管理 | 详见施工图设计方案 | 项 | 1 |  | 0
1.1.2.1.4 | 离线航标处理
（1） | 离线航标处理记录填报 | 详见施工图设计方案 | 项 | 1 |  | 0
（2） | 离线航标处理历史记录 | 详见施工图设计方案 | 项 | 1 |  | 0
（3） | 消息推送 | 详见施工图设计方案 | 项 | 1 |  | 0
1.1.2.1.5 | 运行统计管理
（1） | 日志统计 | 详见施工图设计方案 | 项 | 1 |  | 0
（2） | 操作统计 | 详见施工图设计方案 | 项 | 1 |  | 0
（3） | 运行状况 | 详见施工图设计方案 | 项 | 1 |  | 0
（4） | 航标养护情况 | 详见施工图设计方案 | 项 | 1 |  | 0
1.1.2.2 | 养护计划尺度管理
1.1.2.2.1 | 数据采集接入 | 详见施工图设计方案 | 项 | 1 |  | 0
1.1.2.2.2 | 航道养护计划尺度录入 | 详见施工图设计方案 | 项 | 1 |  | 0
1.1.2.3 | 实际维护尺度管理
1.1.2.3.1 | 数据采集接入 | 详见施工图设计方案 | 项 | 1 |  | 0
1.1.2.3.2 | 航道实际维护尺度录入与审查 | 详见施工图设计方案 | 项 | 1 |  | 0
1.1.2.3.3 | 航道尺度对比分析 | 详见施工图设计方案
（1） | 阈值自定义配置 | 详见施工图设计方案 | 项 | 1 |  | 0
（2） | 预警信息推送 | 详见施工图设计方案 | 项 | 1 |  | 0
（3） | 养护尺度不达标处理 | 详见施工图设计方案 | 项 | 1 |  | 0
1.1.2.4 | 养护计划管理
1.1.2.4.1 | 例行养护计划 | 详见施工图设计方案 | 项 | 1 |  | 0
1.1.2.4.2 | 专项养护计划 | 详见施工图设计方案 | 项 | 1 |  | 0
1.1.2.4.3 | 重点任务库 | 详见施工图设计方案 | 项 | 1 |  | 0
1.1.2.4.4 | 重点任务清单 | 详见施工图设计方案 | 项 | 1 |  | 0
1.1.2.5 | 养护专项工程
1.1.2.5.1 | 专项工程生成 | 详见施工图设计方案 | 项 | 1 |  | 0
1.1.2.5.2 | 专项工程报表 | 详见施工图设计方案 | 项 | 1 |  | 0
1.1.2.5.3 | 航道疏浚管理 | 详见施工图设计方案 | 项 | 1 |  | 0
1.1.2.5.4 | 电子围栏 | 详见施工图设计方案 | 项 | 1 |  | 0
1.1.2.6 | 例行养护任务管理
1.1.2.6.1 | 例行计划 | 详见施工图设计方案 | 项 | 1 |  | 0
1.1.2.6.2 | 资金计划
（1） | 资金计划编制 | 详见施工图设计方案 | 项 | 1 |  | 0
（2） | 资金计划下发 | 详见施工图设计方案 | 项 | 1 |  | 0
（3） | 资金计划导出 | 详见施工图设计方案 | 项 | 1 |  | 0
（4） | 资金计划使用情况记录 | 详见施工图设计方案 | 项 | 1 |  | 0
1.1.2.6.3 | 例行养护任务 | 详见施工图设计方案 | 项 | 1 |  | 0
1.1.2.6.4 | 定时巡查任务 | 详见施工图设计方案
（1） | 定时巡查任务自动生成 | 详见施工图设计方案 | 项 | 1 |  | 0
（2） | 巡查任务统一下发与执行分配 | 详见施工图设计方案 | 项 | 1 |  | 0
（3） | 养护APP任务同步推送 | 详见施工图设计方案 | 项 | 1 |  | 0
1.1.2.7 | 养护APP升级优化
1.1.2.7.1 | 航标数据管理 | 详见施工图设计方案 | 项 | 1 |  | 0
1.1.2.7.2 | 通知提醒 | 详见施工图设计方案 | 项 | 1 |  | 0
1.1.2.7.3 | 例行养护任务 | 详见施工图设计方案 | 项 | 1 |  | 0
1.1.2.8 | 养护专题图
1.1.2.8.1 | 航标专题图
（1） | 航标分布可视化 | 详见施工图设计方案 | 项 | 1 |  | 0
（2） | 航标报警专题 | 详见施工图设计方案 | 项 | 1 |  | 0
1.1.2.8.2 | 养护计划申报专题图
（1） | 里程桩自动匹配 | 详见施工图设计方案 | 项 | 1 |  | 0
（2） | 养护计划可视化 | 详见施工图设计方案 | 项 | 1 |  | 0
1.1.2.8.3 | 养护巡检结果专题图
（1） | 巡检数据可视化 | 详见施工图设计方案 | 项 | 1 |  | 0
（2） | 分级查询与详情回溯 | 详见施工图设计方案 | 项 | 1 |  | 0
1.1.2.8.4 | 养护工程项目进度专题图
（1） | 项目空间展示 | 详见施工图设计方案 | 项 | 1 |  | 0
（2） | 核心指标统计 | 详见施工图设计方案 | 项 | 1 |  | 0
（3） | 付款进度可视化 | 详见施工图设计方案 | 项 | 1 |  | 0
1.1.2.8.5 | 养护尺度专题图
（1） | 尺度信息可视化展示 | 详见施工图设计方案 | 项 | 1 |  | 0
（2） | 尺度差异标识 | 详见施工图设计方案 | 项 | 1 |  | 0
1.1.2.8.6 | 养护事件专题图
（1） | 养护事件整合与落图 | 详见施工图设计方案 | 项 | 1 |  | 0
（2） | 多事件类型可视化 | 详见施工图设计方案 | 项 | 1 |  | 0
1.1.2.9 | 部级数据汇聚与对外发布 | 详见施工图设计方案
1.1.2.9.1 | 部级数据汇聚
（1） | 航道养护尺度数据汇聚 | 详见施工图设计方案 | 项 | 1 |  | 0
（2） | 航道实际维护尺度数据汇聚 | 详见施工图设计方案 | 项 | 1 |  | 0
1.1.2.9.2 | 对外服务
（1） | 航标遥测遥控 | 详见施工图设计方案 | 项 | 1 |  | 0
（2） | 航道养护计划尺度 | 详见施工图设计方案 | 项 | 1 |  | 0
（3） | 航道实际维护尺度 | 详见施工图设计方案 | 项 | 1 |  | 0
1.1.2.10 | 信创改造 | 对平台进行数据库改造和迁移、负载均衡转发替换、Web容器迁移替换、缓存服务迁移替换、springboot自带web 容器改造、应用迁移、服务发现-Nacos等方面的信创改造工作 | 项 | 1 |  | 0
二 | 数据工程费
2.1 | 智慧船闸
2.1.1 | 航闸数字孪生系统
2.1.1.1 | 船闸及周边数据采集建模 | 开展单体化建模包括船闸周边环境无人机倾斜摄影（上下游2公里）、航道水下地形（上下游2公里、闸室）、船闸精细建模、重点附属设施设备等 |  |  |  |  | 江阴船闸
（1） | 倾斜摄影 | 空间精度：平面精度、高程精度应优于0.05m；纹理质量要求：无遮蔽的建筑物，楼体外形清晰、表面光滑；能够精确表示各类树木的高度及轮廓，不允许出现漂浮情况 | 平方公里 | 7.04 |  | 0 | 江阴船闸上下游待闸区域6.4公里，扫测宽度1.1km
（2） | 航道水下地形 | 多波束探测设备采集的数据，根据深度值的不同过不同颜色进行表达 | 公里 | 6.4 |  | 0 | 江阴船闸船闸约6.4公里
（3） | 船闸精细建模 | 包括闸首边墩、闸首底板、闸室闸墙、闸室底板、桩基式结构、重力式结构、板桩式结构等 | 个 | 1 |  | 0 | 江阴船闸
（4） | 重点附属设施设备 | 包括护舷、钢轨、爬梯、踏步、护栏等 | 项 | 1 |  | 0
（5） | 船舶建模 |  | 项 | 1 |  | 0
2.1.1.2 | 数字孪生场景搭建 | 利用航网数字孪生底座，实现模型标准化处理、构建标准化入库、数字孪生场景搭建渲染等，提供适用于WebGL与高渲染的两种场景搭建，并在航网数字孪生底座中实现全省场景集成 |  |  |  |  | 江阴船闸
（1） | 模型数据检验 |  | 项 | 1 |  | 0
（2） | 模型标准化处理 |  | 项 | 1 |  | 0
（3） | 模型标准化入库 |  | 项 | 1 |  | 0
（4） | 数字孪生场景搭建 |  | 项 | 1 |  | 0
2.1.1.3 | 航道周边数据采集建模 | 开展锡澄运河重点区域精细化建模 |  |  |  |  | 锡澄运河38.83km，京杭运河无锡段39km
（1） | 倾斜摄影 | 空间精度：平面精度、高程精度应优于0.05m；纹理质量要求：无遮蔽的建筑物，楼体外形清晰、表面光滑；能够精确表示各类树木的高度及轮廓，不允许出现漂浮情况 | 平方公里 | 12.976 |  | 0 | 锡澄运河除江阴船闸上下游待闸区域32.44公里，扫测宽度0.4km
（2） | 航道建模 | 包括航道水域、锚地水域、航标模型、水工结构 | 公里 | 38.83 |  | 0 | 约38.83km
（3） | 桥梁建模 | 桥梁主体BIM模型创建、模型轻量化处理转换 | 座 | 30 |  | 0 | 30座桥
（4） | 停泊区建模 |  | 个 | 2 |  | 0 | 2个停泊区
（5） | 港口码头建模 |  | 个 | 24 |  | 0 | 24个港口码头
（6） | 辖区内苏南运河航道采集建模（含护岸、桥梁、航标等粗模） | 航道采集建模宽度0.4km | 公里 | 39 |  | 0
2.1.1.4 | 数字孪生场景搭建 | 利用航网数字孪生底座，实现模型标准化处理、构建标准化入库、数字孪生场景搭建渲染等，提供适用于WebGL与高渲染的两种场景搭建，并在航网数字孪生底座中实现全省场景集成 |  |  |  |  | 锡澄运河38.83km，京杭运河无锡段39km
（1） | 模型数据检验 |  | 项 | 1 |  | 0
（2） | 模型标准化处理 |  | 项 | 1 |  | 0
（3） | 模型标准化入库 |  | 项 | 1 |  | 0
（4） | 数字孪生场景搭建 |  | 项 | 1 |  | 0
2.1.2 | 省市系统间对接 | 详见施工图设计方案 | 项 | 1 |  | 0
2.2 | 智慧航道
2.2.1 | 省市系统间对接 | 详见施工图设计方案 | 项 | 1 |  | 0
2.3 | 智慧服务区
2.3.1 | 省市系统间对接 | 详见施工图设计方案 | 项 | 1 |  | 0
三 | 设备购置费
3.1 | 智慧船闸
3.1.1 | 江阴船闸 | [5 empty] | 江阴船闸
3.1.1.1 | 船舶身份、数量识别设备
（1） | 检测相机 | 具体技术要求： 1、不低于400万像素； 2、宽动态：不低于120 dB； 3、最低照度：彩色模式：≤0.0005lx，黑白模式：≤0.0001lx； 4、传感器类型：不小于1/1.8英寸CMOS； 5、焦距：不小于2.8~12 mm，拍摄距离满足本项目检测距离需求； 6、补光：混光（红外+暖白），不低于4颗灯珠，补光距离不小于50m，具备补光自适应功能； 7、视频压缩标准：H.265/H.264/MJPEG； 8、网络：具备RJ45 10 M/100 M/1000 M自适应以太网口、RS-485接口； 9、报警：具备掉线、遮挡报警等功能，提供SDK包二次开发使用； 10、报警信号联动：不少于3路输入、2路输出； 11、具有独立的IP地址，可以直接接入以太网络，并可以通过客户端自动搜索IP地址； 12、供电方式：支持DC12V/PoE供电，具备防反接保护； 13、功能：内置GPU，具备防抖、降噪、加热、除湿等功能，具备防雷、防浪涌保护； 14、工作温湿度：温度不低于-30 °C~60 °C，湿度不低于5%~95%@40℃，无凝结； 15、防护：不低于IP66； 16、含接地、安装支架等配套设备。 17、含五年原厂质保 | 台 | 2 |  | 0
（2） | 抓拍相机 | 具体技术要求： 1、不低于800万像素； 2、采用不小于1英寸CMOS； 3、视频采用H.265、H.264或MJPEG编码； 4、图像控制：曝光速度、AGC控制、白平衡方式控制等； 5、压缩输出码率：不低于32 Kbps~16 Mbps； 6、镜头规格：25mm，拍摄距离满足本项目抓拍距离需求； 7、快门速度是 50us到9000us； 8、光圈类型：自动光圈或手动光圈（支持远程调节）； 9、触发输出：不少于4路F+/F-输出接口，作为补光灯同步输出控制； 10、触发输入：不少于1路触发/报警输入； 11、补光：暖白光，不低于3颗灯珠，补光距离不小于40米；具备补光自适应功能； 12、功能：内置GPU，具备防抖、降噪、加热、除湿等功能，具备防雷、防浪涌保护； 13、通讯接口：具备RJ45 10 M/100 M/1000 M自适应以太网口、RS-485接口； 14、报警：具备掉线、遮挡报警等功能，提供SDK包二次开发使用； 15、具有独立的IP地址，可以直接接入以太网络，并可以通过客户端自动搜索IP地址； 16、工作温湿度：温度不低于-30 °C~70 °C，湿度不低于5%~95%@40℃，无凝结； 17、防护：不低于IP66； 18、含接地、安装支架等配套设备； 19、五年原厂质保 | 台 | 2 |  | 0
（3） | 补光灯 | 具体技术要求： 1、灯珠：不少于24颗LED光源； 2、补光方式：支持LED频闪、LED爆闪、白光气体爆闪及红外气体爆闪四种补光方式； 3、光源波长：混合光源（红外+暖白光）； 4、发光角度：满足相机实际使用需求； 5、最佳投射距离：不低于20米，满足实际抓拍补光要求； 6、亮度调节： 自动控制； 7、工作环境温度：不低于-30℃ - 60℃； 8、工作环境湿度：湿度小于95%，无凝结； 9、外壳材质：金属铝； 10、防护等级：不低于IP66； 11、安装方式：万向节等安装方式，含安装支架等辅材。 | 台 | 2 |  | 0
（4） | AIS接收设备 | 频率范围：156.025MHz~162.025MHz； 信道带宽：25KHz(默认)/12.5kHz； AIS接收机灵敏度：≤-110dBm（20%误包率） 接收范围：≥2km 接口：支持RS232或RS485。 | 台 | 2 |  | 0
（5） | 6.5米立杆 | 见施工图册；含基础、安装支架、抱箍等其他安装附件。 | 根 | 1 |  | 0
（6） | 8米立杆 | 见施工图册；含基础、安装支架、抱箍等其他安装附件。 | 根 | 1 |  | 0
（7） | 智能机箱 | 机箱规格 1.机箱尺寸（净容积） 视频监控机箱：净容积不低于 高 600×宽 500×深 250（mm） 2.机箱材质：不低于1.2mm厚镀锌钢板，机箱表面静电喷塑处理 柜体参数 3.工作环境温度 -20℃～70℃ 4.智能机箱门锁：配置电子锁具，支持远程网络开锁和机械开锁功能 5.状态采集：配置有状态采集装置，能够实现电源状态、网络状态、开关门状态、温湿度和漏电等运行环境基本数据采集； 6.开门抓拍装置：内置摄像头和补光灯，具备开门抓拍功能； 7.散热：箱侧配置不少于2个120mm×120mm成品防尘散热格栅及对应温控风扇； 8.配电装置：机箱配置DIN导轨配电单元，配有微型断路器、40kA通流量单相电源防雷保护装置、接地汇流装置和2位交流电源； 基本功能 9.负载控制：提供不少于4路可控输出，每路负载电源具备独立控制和独立重启功能； 10.电力参数采集：可监测不少于4路负载电源状态，实时采集每路负载电压、电流等参数并显示在后台系统； 11.报警和定位：具备供电供网异常、漏电和箱门开启等报警功能，具备BDS定位功能； 13.机箱外壳防护：防护等级不低于IP55； 14.网络安全：具有内外网络安全隔离网闸功能； 15.数据上传：机箱采集数据能够上传省港航机箱管理系统平台； 16.5年原厂质保 | 套 | 2 |  | 0
（8） | 工业以太网交换机（含光模块） | 全网管二层工业交换机 满足国产自主可控； 千兆电口：≥5; 千兆光口（含光模块）:≥2； 交换容量：≥20G； 包转发率：≥14.88 Mpps； 工作温度：-40℃ ~ +75℃ ； 支持VLAN，支持流量控制；支持QOS，支持SNMP 网管，支持链路聚合 | 台 | 2 |  | 0
（9） | 标准化机柜 | 具体技术要求： 1、前后网孔门，机柜整体尺寸：600*1000*2000mm （宽*深*高），含2个8路PDU；42U标准机柜 | 台 | 1 |  | 0 | 2号闸首机房
（10） | 船舶身份.数量识别计算单元 | 具体技术要求： 1、处理器：单颗处理器，核心数≥8核，主频≥2.2GHz，并与算法匹配；国产自主可控； 2、内存：≥32GB DDR4； 3、硬盘：存储≥512G； 4、GPU：显存≥8GB，AI算力 ≥100 TOPS INT8； 5、接口：≥4个千兆自适应以太网口； 6、工作温度：-10℃~60℃； 7、适用于船闸运行环境，无故障运行时间不低于1万小时； 8、含功能算法，具体技术要求见设计说明书。 9、硬件5年原厂质保。 | 项 | 2 |  | 0
（11） | 安装调试、附件及辅材 | 包括安装、调试，相关线缆、防雷装置等附件，以及相关辅材等所有其他费用 | 项 | 1 |  | 0
3.1.1.2 | 远调站船舶吃水、超高检测设备
-1 | 检测相机 | 具体技术要求： 1、不低于400万像素； 2、宽动态：不低于120 dB； 3、最低照度：彩色模式：≤0.0005lx，黑白模式：≤0.0001lx； 4、传感器类型：不小于1/1.8英寸CMOS； 5、焦距：不小于2.8~12 mm，拍摄距离满足本项目检测距离需求； 6、补光：混光（红外+暖白），不低于4颗灯珠，补光距离不小于50m，具备补光自适应功能； 7、视频压缩标准：H.265/H.264/MJPEG； 8、网络：具备RJ45 10 M/100 M/1000 M自适应以太网口、RS-485接口； 9、报警：具备掉线、遮挡报警等功能，提供SDK包二次开发使用； 10、报警信号联动：不少于3路输入、2路输出； 11、具有独立的IP地址，可以直接接入以太网络，并可以通过客户端自动搜索IP地址； 12、供电方式：支持DC12V/PoE供电，具备防反接保护； 13、功能：内置GPU，具备防抖、降噪、加热、除湿等功能，具备防雷、防浪涌保护； 14、工作温湿度：温度不低于-30 °C~60 °C，湿度不低于5%~95%@40℃，无凝结； 15、防护：不低于IP66； 16、含接地、安装支架等配套设备。 17、含五年原厂质保 | 台 | 1 |  | 0
-2 | 抓拍相机 | 具体技术要求： 1、不低于800万像素； 2、采用不小于1英寸CMOS； 3、视频采用H.265、H.264或MJPEG编码； 4、图像控制：曝光速度、AGC控制、白平衡方式控制等； 5、压缩输出码率：不低于32 Kbps~16 Mbps； 6、镜头规格：25mm，拍摄距离满足本项目抓拍距离需求； 7、快门速度是 50us到9000us； 8、光圈类型：自动光圈或手动光圈（支持远程调节）； 9、触发输出：不少于4路F+/F-输出接口，作为补光灯同步输出控制； 10、触发输入：不少于1路触发/报警输入； 11、补光：暖白光，不低于3颗灯珠，补光距离不小于40米；具备补光自适应功能； 12、功能：内置GPU，具备防抖、降噪、加热、除湿等功能，具备防雷、防浪涌保护； 13、通讯接口：具备RJ45 10 M/100 M/1000 M自适应以太网口、RS-485接口； 14、报警：具备掉线、遮挡报警等功能，提供SDK包二次开发使用； 15、具有独立的IP地址，可以直接接入以太网络，并可以通过客户端自动搜索IP地址； 16、工作温湿度：温度不低于-30 °C~70 °C，湿度不低于5%~95%@40℃，无凝结； 17、防护：不低于IP66； 18、含接地、安装支架等配套设备； 19、五年原厂质保 | 台 | 1 |  | 0
-3 | 补光灯 | 具体技术要求： 1、灯珠：不少于24颗LED光源； 2、补光方式：支持LED频闪、LED爆闪、白光气体爆闪及红外气体爆闪四种补光方式； 3、光源波长：混合光源（红外+暖白光）； 4、发光角度：满足相机实际使用需求； 5、最佳投射距离：不低于20米，满足实际抓拍补光要求； 6、亮度调节： 自动控制； 7、工作环境温度：不低于-30℃ - 60℃； 8、工作环境湿度：湿度小于95%，无凝结； 9、外壳材质：金属铝； 10、防护等级：不低于IP66； 11、安装方式：万向节等安装方式，含安装支架等辅材。 | 个 | 1 |  | 0
-4 | AIS接收设备 | 频率范围：156.025MHz~162.025MHz； 信道带宽：25KHz(默认)/12.5kHz； AIS接收机灵敏度：≤-110dBm（20%误包率） 接收范围：≥2km 接口：支持RS232或RS485。 | 台 | 1 |  | 0
-5 | 6.5米立杆 | 见施工图册；含基础、安装支架、抱箍等其他安装附件。 | 根 | 1 |  | 0
-6 | 智能机箱 | 机箱规格 1.机箱尺寸（净容积） 视频监控机箱：净容积不低于 高 600×宽 500×深 250（mm） 2.机箱材质：不低于1.2mm厚镀锌钢板，机箱表面静电喷塑处理 柜体参数 3.工作环境温度 -20℃～70℃ 4.智能机箱门锁：配置电子锁具，支持远程网络开锁和机械开锁功能 5.状态采集：配置有状态采集装置，能够实现电源状态、网络状态、开关门状态、温湿度和漏电等运行环境基本数据采集； 6.开门抓拍装置：内置摄像头和补光灯，具备开门抓拍功能； 7.散热：箱侧配置不少于2个120mm×120mm成品防尘散热格栅及对应温控风扇； 8.配电装置：机箱配置DIN导轨配电单元，配有微型断路器、40kA通流量单相电源防雷保护装置、接地汇流装置和2位交流电源； 基本功能 9.负载控制：提供不少于4路可控输出，每路负载电源具备独立控制和独立重启功能； 10.电力参数采集：可监测不少于4路负载电源状态，实时采集每路负载电压、电流等参数并显示在后台系统； 11.报警和定位：具备供电供网异常、漏电和箱门开启等报警功能，具备BDS定位功能； 13.机箱外壳防护：防护等级不低于IP55； 14.网络安全：具有内外网络安全隔离网闸功能； 15.数据上传：机箱采集数据能够上传省港航机箱管理系统平台； 16.5年原厂质保 | 个 | 1 |  | 0
-7 | 工业以太网交换机（含光模块） | 全网管二层工业交换机 满足国产自主可控； 千兆电口：≥5; 千兆光口（含光模块）:≥2； 交换容量：≥20G； 包转发率：≥14.88 Mpps； 工作温度：-40℃ ~ +75℃ ； 支持VLAN，支持流量控制；支持QOS，支持SNMP 网管，支持链路聚合 | 台 | 1 |  | 0
-8 | 长距激光雷达 | 具体技术要求： 1、单帧线束：不低于128线； 2、激光波长：不低于905nm； 3、探测范围：不弱于1.5~400m； 4、探测距离：最远探测距离400m ，在10%反射率条件下≥250m； 5、视场角：不低于(H*V) 120°X 18°； 6、角分辨率：不高于(H*V)0.16°* 0.17°； 7、防水及防尘等级：IP67； 8、测距精度：土3cm(1σ)； 9、帧率：5~20FPS，可调节； 10、工作温度： -40℃~85℃； 11、储存温度：-40℃~105℃； 12、人眼安全等级：Class1(IEC-60825)； 13、额定电压：12/24V DC； 14、额定功率：<20w； 15、数据传输接口：1000Base-T1以太网； 16、点云扫描点频：不低于80万点/秒； 17、时间同步：具备网络时间同步功能； 18、五年原厂质保 | 台 | 1 |  | 0
-9 | 船舶超高.吃水检测计算单元 | 具体技术要求： 1、处理器：单颗处理器，核心数≥20核，主频≥2.0GHz；国产自主可控； 2、内存：≥128GB DDR4，≥2666MHz； 3、硬盘：≥1块SATA SSD 960G硬盘； 4、GPU：显存≥8G，TFLOPS≥242； 5、接口：≥2个千兆网口； 6、工作温度：-10 ~ 60 °C； 7、适用于船闸运行环境，无故障运行时间不低于1万小时； 8、含功能算法，具体技术要求见设计说明书。 9、硬件5年原厂质保。 | 项 | 2 |  | 0
-10 | 安装调试、附件及辅材 | 包括安装、调试，相关线缆、防雷装置等附件，以及相关辅材等所有其他费用 | 项 | 1 |  | 0
3.1.1.3 | 系缆安全监测设备 | 实现对闸室内首尾档船舶的系换缆识别
（1） | 系缆检测枪机 | 具体技术要求： 1、双通道相机，通道1不低于800万像素，通道2不低于400万像素； 2、宽动态：不低于120 dB； 3、最低照度：通道1：0.001lux（彩色模式）；0.0001lux（黑白模式）；通道2：0.002lux（彩色模式）；0.0002lux（黑白模式）； 4、传感器类型：通道1：不小于1/1.8英寸 CMOS；通道2：不小于1/2.5英寸CMOS； 5、焦距：通道1：不小于10~50mm；通道2：不小于3.6mm；拍摄距离满足本项目检测距离需求； 6、补光：通道1：混合补光，不低于5颗灯珠，补光距离不小于80m；通道2：混合补光，补光距离不小于30m；具备补光自适应功能； 7、视频压缩标准：H.265/H.264/MJPEG； 8、网络：具备RJ45 10 M/100 M/1000 M自适应以太网口、RS-485接口； 9、报警：具备掉线、遮挡报警等功能，提供SDK包开发使用； 10、报警信号联动：不少于3路输入、2路输出； 11、具有独立的IP地址，可以直接接入以太网络，并可以通过客户端自动搜索IP地址； 12、报警信号联动：具备报警输入、输出； 13、工作温湿度：温度不低于-30 °C~60 °C，湿度不低于5%~95%@40℃，无凝结； 14、防护：不低于IP66； 15、含接地、安装支架等配套设备。 16、五年原厂质保 | 台 | 14 |  | 0
（2） | 机房楼悬臂支架 | 见施工图册； | 套 | 8 |  | 0
（3） | 系换缆状态监测计算单元 | 具体技术要求： 1、处理器：单颗处理器，核心数≥8核，主频≥2.2GHz，并与算法匹配；国产自主可控； 2、内存：≥32GB DDR4； 3、硬盘：存储≥512G； 4、GPU：显存≥8GB，AI算力 ≥100 TOPS INT8； 5、接口：≥4个千兆自适应以太网口； 6、工作温度：-10℃~60℃； 7、适用于船闸运行环境，无故障运行时间不低于1万小时； 8、含功能算法，具体技术要求见设计说明书。 9、硬件5年原厂质保。 | 项 | 2 |  | 0
（4） | 智能机箱 | 机箱规格 1.机箱尺寸（净容积） 视频监控机箱：净容积不低于 高 600×宽 500×深 250（mm） 2.机箱材质：不低于1.2mm厚镀锌钢板，机箱表面静电喷塑处理 柜体参数 3.工作环境温度 -20℃～70℃ 4.智能机箱门锁：配置电子锁具，支持远程网络开锁和机械开锁功能 5.状态采集：配置有状态采集装置，能够实现电源状态、网络状态、开关门状态、温湿度和漏电等运行环境基本数据采集； 6.开门抓拍装置：内置摄像头和补光灯，具备开门抓拍功能； 7.散热：箱侧配置不少于2个120mm×120mm成品防尘散热格栅及对应温控风扇； 8.配电装置：机箱配置DIN导轨配电单元，配有微型断路器、40kA通流量单相电源防雷保护装置、接地汇流装置和2位交流电源； 基本功能 9.负载控制：提供不少于4路可控输出，每路负载电源具备独立控制和独立重启功能； 10.电力参数采集：可监测不少于4路负载电源状态，实时采集每路负载电压、电流等参数并显示在后台系统； 11.报警和定位：具备供电供网异常、漏电和箱门开启等报警功能，具备BDS定位功能； 13.机箱外壳防护：防护等级不低于IP55； 14.网络安全：具有内外网络安全隔离网闸功能； 15.数据上传：机箱采集数据能够上传省港航机箱管理系统平台； 16.5年原厂质保 | 个 | 3 |  | 0
（5） | 工业以太网交换机（含光模块） | 全网管二层工业交换机 满足国产自主可控； 千兆电口：≥5; 千兆光口（含光模块）:≥2； 交换容量：≥20G； 包转发率：≥14.88 Mpps； 工作温度：-40℃ ~ +75℃ ； 支持VLAN，支持流量控制；支持QOS，支持SNMP 网管，支持链路聚合 | 台 | 5 |  | 0 | 闸室内2台，引航道3台
（6） | 标准化机柜 | 具体技术要求： 1、前后网孔门，机柜整体尺寸：600*1000*2000mm （宽*深*高），含2个8路PDU；42U标准机柜 | 台 | 1 |  | 0 | 7号闸首机房
（7） | 6.5米立杆 | 见施工图册；含基础、安装支架、抱箍等其他安装附件。 | 根 | 3 |  | 0
（8） | 安装调试、附件及辅材 | 包括安装、调试，相关线缆、防雷装置等附件，以及相关辅材等所有其他费用 | 项 | 1 |  | 0
3.1.1.4 | 闸门区域运行检测
（1） | 检测相机 | 具体技术要求： 1、不低于400万像素； 2、宽动态：不低于120 dB； 3、最低照度：彩色模式：≤0.0005lx，黑白模式：≤0.0001lx； 4、传感器类型：不小于1/1.8英寸CMOS； 5、焦距：不小于2.8~12 mm，拍摄距离满足本项目检测距离需求； 6、补光：混光（红外+暖白），不低于4颗灯珠，补光距离不小于50m，具备补光自适应功能； 7、视频压缩标准：H.265/H.264/MJPEG； 8、网络：具备RJ45 10 M/100 M/1000 M自适应以太网口、RS-485接口； 9、报警：具备掉线、遮挡报警等功能，提供SDK包二次开发使用； 10、报警信号联动：不少于3路输入、2路输出； 11、具有独立的IP地址，可以直接接入以太网络，并可以通过客户端自动搜索IP地址； 12、供电方式：支持DC12V/PoE供电，具备防反接保护； 13、功能：内置GPU，具备防抖、降噪、加热、除湿等功能，具备防雷、防浪涌保护； 14、工作温湿度：温度不低于-30 °C~60 °C，湿度不低于5%~95%@40℃，无凝结； 15、防护：不低于IP66； 16、含接地、安装支架等配套设备。 17、含五年原厂质保 | 套 | 4 |  | 0
（2） | 安装支架 | 见施工图册； | 套 | 4 |  | 0
（3） | 闸门运行区域监测计算单元 | 具体技术要求： 1、处理器：单颗处理器，核心数≥8核，主频≥2.2GHz，并与算法匹配；国产自主可控； 2、内存：≥32GB DDR4； 3、硬盘：存储≥512G； 4、GPU：显存≥8GB，AI算力 ≥100 TOPS INT8； 5、接口：≥4个千兆自适应以太网口； 6、工作温度：-10℃~60℃； 7、适用于船闸运行环境，无故障运行时间不低于1万小时； 8、含功能算法，具体技术要求见设计说明书。 9、硬件5年原厂质保。 | 项 | 2 |  | 0
（4） | 安装调试、附件及辅材 | 包括安装、调试，相关线缆、防雷装置等附件，以及相关辅材等所有其他费用 | 项 | 1 |  | 0
3.1.1.5 | 船舶过闸状态监测设备
（1） | 长距激光雷达 | 具体技术要求： 1、单帧线束：不低于128线； 2、激光波长：不低于905nm； 3、探测范围：不弱于1.5~400m； 4、探测距离：最远探测距离400m ，在10%反射率条件下≥250m； 5、视场角：不低于(H*V) 120°X 18°； 6、角分辨率：不高于(H*V)0.16°* 0.17°； 7、防水及防尘等级：IP67； 8、测距精度：土3cm(1σ)； 9、帧率：5~20FPS，可调节； 10、工作温度： -40℃~85℃； 11、储存温度：-40℃~105℃； 12、人眼安全等级：Class1(IEC-60825)； 13、额定电压：12/24V DC； 14、额定功率：<20w； 15、数据传输接口：1000Base-T1以太网； 16、点云扫描点频：不低于80万点/秒； 17、时间同步：具备网络时间同步功能； 18、五年原厂质保 | 套 | 14 |  | 0
（2） | 检测相机 | 具体技术要求： 1、不低于400万像素； 2、宽动态：不低于120 dB； 3、最低照度：彩色模式：≤0.0005lx，黑白模式：≤0.0001lx； 4、传感器类型：不小于1/1.8英寸CMOS； 5、焦距：不小于2.8~12 mm，拍摄距离满足本项目检测距离需求； 6、补光：混光（红外+暖白），不低于4颗灯珠，补光距离不小于50m，具备补光自适应功能； 7、视频压缩标准：H.265/H.264/MJPEG； 8、网络：具备RJ45 10 M/100 M/1000 M自适应以太网口、RS-485接口； 9、报警：具备掉线、遮挡报警等功能，提供SDK包二次开发使用； 10、报警信号联动：不少于3路输入、2路输出； 11、具有独立的IP地址，可以直接接入以太网络，并可以通过客户端自动搜索IP地址； 12、供电方式：支持DC12V/PoE供电，具备防反接保护； 13、功能：内置GPU，具备防抖、降噪、加热、除湿等功能，具备防雷、防浪涌保护； 14、工作温湿度：温度不低于-30 °C~60 °C，湿度不低于5%~95%@40℃，无凝结； 15、防护：不低于IP66； 16、含接地、安装支架等配套设备。 17、含五年原厂质保 | 套 | 4 |  | 0
（3） | 安装支架 | 见施工图册； | 套 | 8 |  | 0
（4） | 6.5米立杆 | 见施工图册；含基础、安装支架、抱箍等其他安装附件。 | 根 | 1 |  | 0
（5） | 8米立杆 | 见施工图册；含基础、安装支架、抱箍等其他安装附件。 | 根 | 5 |  | 0
（6） | 工业以太网交换机（含光模块） | 全网管二层工业交换机 满足国产自主可控； 千兆电口：≥5; 千兆光口（含光模块）:≥2； 交换容量：≥20G； 包转发率：≥14.88 Mpps； 工作温度：-40℃ ~ +75℃ ； 支持VLAN，支持流量控制；支持QOS，支持SNMP 网管，支持链路聚合 | 台 | 2 |  | 0 | 下游主导航墙1台，中间隔岛1台
（7） | 船舶过闸航行状态监测计算单元 | 具体技术要求： 1、处理器：单颗处理器，核心数≥20核，主频≥2.0GHz；国产自主可控； 2、内存：≥128GB DDR4，≥2666MHz； 3、硬盘：≥1块SATA SSD 960G硬盘； 4、GPU：显存≥8G，TFLOPS≥242； 5、接口：≥2个千兆网口； 6、工作温度：-10 ~ 60 °C； 6、适用于船闸运行环境，无故障运行时间不低于1万小时； 8、含功能算法，具体技术要求见设计说明书。 9、硬件5年原厂质保。 | 项 | 2 |  | 0
（8） | 安装调试、附件及辅材 | 包括安装、调试，相关线缆、防雷装置等附件，以及相关辅材等所有其他费用 | 项 | 1 |  | 0
3.1.1.6 | 船闸全域视频监控设备
（1） | 室外遥控球型摄像机 | 像素不低于400万 1.基础参数： 传感器类型：不小于1/1.8英寸CMOS； 最低照度：彩色：最低照度不高于0.0005Lux，黑白：最低照度不高于0.0001Lux； 光学变倍：不低于32倍； 2.镜头： 焦距：范围不小于6.0mm～192 mm； 聚焦模式：手动、自动； 最大光圈数：性能规格不低于F1.6； 3.补光 补光灯距离：不低于250m； 4.云台： 水平范围：360°； 垂直范围：范围不小于-15°～90°； 水平速度：不低于180°/s，水平预置位转速不低于 180°/s； 垂直速度：不低于75°/s，垂直预置位转速不低于 75°/s； 预置点：不少于300个； 5，视频 视频压缩标准：H.265；H.264；MJPEG； 6.图像 日夜转换模式：自动； 图像防抖：支持 图像增强：强光抑制； 宽动态：宽动态范围不小于120dB； 透雾：支持； 7.接口 网络接口：不少于1个RJ-45网口,自适应10M/100M网络数据； 8.其他 雨刷：支持； 防护等级：不低于IP66； 9.含5年原厂质保 | 套 | 1 |  | 0
（2） | 15米立杆 | 见施工图册；含基础、安装支架、抱箍等其他安装附件。 | 根 | 1 |  | 0
（3） | 智能机箱 | 机箱规格 1.机箱尺寸（净容积） 视频监控机箱：净容积不低于 高 600×宽 500×深 250（mm） 2.机箱材质：不低于1.2mm厚镀锌钢板，机箱表面静电喷塑处理 柜体参数 3.工作环境温度 -20℃～70℃ 4.智能机箱门锁：配置电子锁具，支持远程网络开锁和机械开锁功能 5.状态采集：配置有状态采集装置，能够实现电源状态、网络状态、开关门状态、温湿度和漏电等运行环境基本数据采集； 6.开门抓拍装置：内置摄像头和补光灯，具备开门抓拍功能； 7.散热：箱侧配置不少于2个120mm×120mm成品防尘散热格栅及对应温控风扇； 8.配电装置：机箱配置DIN导轨配电单元，配有微型断路器、40kA通流量单相电源防雷保护装置、接地汇流装置和2位交流电源； 基本功能 9.负载控制：提供不少于4路可控输出，每路负载电源具备独立控制和独立重启功能； 10.电力参数采集：可监测不少于4路负载电源状态，实时采集每路负载电压、电流等参数并显示在后台系统； 11.报警和定位：具备供电供网异常、漏电和箱门开启等报警功能，具备BDS定位功能； 13.机箱外壳防护：防护等级不低于IP55； 14.网络安全：具有内外网络安全隔离网闸功能； 15.数据上传：机箱采集数据能够上传省港航机箱管理系统平台； 16.5年原厂质保 | 个 | 1 |  | 0
（4） | 工业以太网交换机（含光模块） | 全网管二层工业交换机 满足国产自主可控； 千兆电口：≥5; 千兆光口（含光模块）:≥2； 交换容量：≥20G； 包转发率：≥14.88 Mpps； 工作温度：-40℃ ~ +75℃ ； 支持VLAN，支持流量控制；支持QOS，支持SNMP 网管，支持链路聚合 | 台 | 1 |  | 0
（5） | 船闸全域监控计算单元 | 具体技术要求： 1、处理器：单颗处理器，核心数≥8核，主频≥2.2GHz，并与算法匹配；国产自主可控； 2、内存：≥32GB DDR4； 3、硬盘：存储≥512G； 4、GPU：显存≥8GB，AI算力 ≥100 TOPS INT8； 5、接口：≥4个千兆自适应以太网口； 6、工作温度：-10℃~60℃； 7、适用于船闸运行环境，无故障运行时间不低于1万小时； 8、含功能算法，具体技术要求见设计说明书。 9、硬件5年原厂质保。 | 项 | 1 |  | 0
（6） | 安装调试、附件及辅材 | 包括安装、调试，相关线缆、防雷装置等附件，以及相关辅材等所有其他费用 | 项 | 1 |  | 0
3.1.1.7 | 首尾档船舶预警线监测设备
（1） | 检测相机 | 具体技术要求： 1、不低于400万像素； 2、宽动态：不低于120 dB； 3、最低照度：彩色模式：≤0.0005lx，黑白模式：≤0.0001lx； 4、传感器类型：不小于1/1.8英寸CMOS； 5、焦距：不小于2.8~12 mm，拍摄距离满足本项目检测距离需求； 6、补光：混光（红外+暖白），不低于4颗灯珠，补光距离不小于50m，具备补光自适应功能； 7、视频压缩标准：H.265/H.264/MJPEG； 8、网络：具备RJ45 10 M/100 M/1000 M自适应以太网口、RS-485接口； 9、报警：具备掉线、遮挡报警等功能，提供SDK包二次开发使用； 10、报警信号联动：不少于3路输入、2路输出； 11、具有独立的IP地址，可以直接接入以太网络，并可以通过客户端自动搜索IP地址； 12、供电方式：支持DC12V/PoE供电，具备防反接保护； 13、功能：内置GPU，具备防抖、降噪、加热、除湿等功能，具备防雷、防浪涌保护； 14、工作温湿度：温度不低于-30 °C~60 °C，湿度不低于5%~95%@40℃，无凝结； 15、防护：不低于IP66； 16、含接地、安装支架等配套设备。 17、含五年原厂质保 | 台 | 4 |  | 0
（2） | 2D室外线性激光雷达 | 具体技术要求： 1、扫描角度: 270° 2、角度分辨率:0.25° 3、工作区域0.5m~40m; 4、扫描范围:在10%漫反射下30m，在90%漫反射下40m; 5、扫描频率 25Hz; 6、含加热装置; 7、工作环境温度:-40°C~+60°C; 8、储存温度范围:-40°C~+70°C; 9、抗环境光能力：40000lx 10、雾校正：有 11、回波功能：有 12、光学信号显示（用于显示设备状态，脏污报警和输出状态的LED）：有 13、区域组数量：10区域组 14、接口:Ethernet 以太网接口: 15、含配套激光成像软件; 16、防护等级:IP66，室外环境使用。 17、五年原厂质保 | 台 | 4 |  | 0
（3） | 声光报警器 | 具体技术要求： 1.声级：≥120dB； 2.发光颜色：红； 3.发光方式：LED频闪发光； 4.接口：≥1个RJ45端口； 5.功能：提供API接口及接口文档，支持定制语音； 6.防护等级：不低于IP65； 7.工作温度：-40℃~70℃； 8.工作湿度：10%~95%（不凝结）； 9.安装方式：壁挂安装； 10.含安装支架等配套设备。 | 套 | 4 |  | 0
（4） | 4米立杆 | 见施工图册；含基础、安装支架、抱箍等其他安装附件。 | 根 | 4 |  | 0
（5） | 首尾档船舶预警线监测计算单元 | 具体技术要求： 1、处理器：单颗处理器，核心数≥8核，主频≥2.2GHz，并与算法匹配；国产自主可控； 2、内存：≥32GB DDR4； 3、硬盘：存储≥512G； 4、GPU：显存≥8GB，AI算力 ≥100 TOPS INT8； 5、接口：≥4个千兆自适应以太网口； 6、工作温度：-10℃~60℃； 7、适用于船闸运行环境，无故障运行时间不低于1万小时； 8、含功能算法，具体技术要求见设计说明书。 9、硬件5年原厂质保。 | 项 | 1 |  | 0
（6） | 安装调试、附件及辅材 | 包括安装、调试，相关线缆、防雷装置等附件，以及相关辅材等所有其他费用 | 项 | 1 |  | 0
3.1.1.8 | 定向广播系统 | [5 empty] | 江阴船闸及上游待泊区域新建11处定向广播点位
（1） | 智能定向广播管控 | 对广播进行智能管控，可以控制一个广播，也可以控制多个广播 | 套 | 1 |  | 0
（2） | IP网络远程寻呼站 | 网络接口：标准RJ45 输入 支持协议：TCP/IP，UDP 音频格式：MP3 采样率：8KHz~48KHz 传输速率：100Mbps 音频模式：16 位CD 音质 总偕波失真：≤1% 内置喇叭频率响应：317Hz~3.4KHz +1/-3dB 信噪比：>65dB 五年原厂质保 | 台 | 1 |  | 0
（3） | 定向广播 | （1）LC分频器：方形电感器和卧式电容器组成LC谐振有效分频； （2）效能驱动器：150dB±3dB（最大声压级）； （3）安装形式：配套支架； （4）音量管理：支持对所有接入设备远程设置音量；支持设置默认音量和临时音量；支持音量记忆功能，自动恢复默认音量； （5）设备组网：支持BS架构，网络化设计，支持广域网和局域网；支持自定义分区与权限管理； （6）文字播报：支持TTS文字转语音功能，支持设置文本文件的语言种类（普通话男.普通话女）.语速； （7）扩展兼容：支持与第三方平台对接联动，提供平台SDK调用接口和文档； （8）设备日志：支持实时查看设备登录记录，包含设备登录类型，时间，用户名，状态，IP地址记录； （9）离线管理：支持设置离线任务，平台服务器或网络故障时，终端自动执行离线定时任务； （10）防护等级：不低于IP66； （11）工作温度：-30°C~+70°C。 （12）五年原厂质保 | 套 | 11 |  | 0
（4） | 安装调试、附件及辅材 | 包括安装、调试，相关线缆、防雷装置等附件，以及相关辅材等所有其他费用 | 套 | 1 |  | 0
3.1.1.9 | 通/套闸切换设备
（1） | 固定式无人机自动起降机场 | 1、机库支持RTK基站； 2、RTK 基站定位精准度:水平：（不低于）1 厘米 + 1 ppm（RMS）;垂直（不低于）：2 厘米 + 1 ppm（RMS） 3、机库充电时长≤35min ；4、内置备用电源，续航时间不小于4小时。 4、支持风速、雨量、环境温度、水浸、舱内温度、舱内湿度检测； 5、支持监控控舱内和舱外情况； 6、机库设备具备不低于IP54的防护等级。 | 套 | 1 |  | 0
（2） | 无人机 | 飞行器通讯距离：≥15km； 最大作业半径≥10km； 最大可抗风速：不低于12m/s 云台相机 相机类型：具有长焦可见光、广角可见光和红外热成像相机 广角相机CMOS：不低于1/2英寸广角相机 广角相机像素：具备广角相机，有效像素不低于4800万 长焦相机CMOS：具备长焦相机，相机CMOS 1/2英寸 长焦相机像素：像素数不低于4800万 可见光相机变焦倍数：不小于112倍变焦 红外传感器分辨率：不低于640*512； 红外热成像相机变焦倍数：不低于16倍数码变焦； 稳定系统：具备三轴机械增稳云台（俯仰、横滚、平移）。 | 套 | 1 |  | 0
（3） | 增强图传 | 增强图传模块实现模块与飞行器的一体化安装，直接插入飞行器机身内部，不用额外的安装套件，高效接入 4G 网络。当原有图传信号受到遮挡或干扰，仍可借助 4G 网络操控飞行器，降低断开连接的几率，有效提升飞行安全性。 支持支持LTETDD和LTEFDD； 工作频段：TDD-LTE:不小于以下频段B34/38/39/40/41；FDD-FDD：不少于以下频段B1/3/5/8 | 项 | 1 |  | 0
（4） | 喊话照明一体 | 喊话器： 有效广播距离：300 米； TTS-米处声压≥114db； 防护等级：IP55。 探照灯： 不低于1300 平方米@100 米（10% 相对照度，普通模式）； 2200 平方米@100 米（10% 相对照度，广视野模式）； 工作方式：常亮、爆闪。 | 套 | 1 |  | 0
（5） | 机巢管理平台 | 云平台支持5年内不限项目数量，不限支持设备数量，每台无人机直播时长不小于2000 分钟/月，云存储空间不小于500GB，建图数量不小于3000张/月，不限模型展示。 云平台需满足以下功能要求： 1.支持实时监控：多路实时直播，可远程随时查看作业实况，在线监控作业现场； 2.支持在线运维：无需抵达作业现场，即可查看机库、飞行器的状态信息，远程调控； 3.支持设备状态检测、查看：机库、无人机、监控、气象等外场设备状态检测，如遇大雨、大风等极端天气，或发生其它异常时自动进行告警； 4.支持设备控制：无需使用遥控器通过网页访问专用平台即可控制机库、无人机及挂载，控制内容全面，配合实时监控及设备状态监控告警，随时随地即可远程控制； 5.支持航线规划：基于2D或3D地图进行航线绘制，支持多种航行模式； 6.支持任务设定 ：设定现在或将来的飞行任务，支持时间、频次等多维度的规则设置，飞行器按照设定规则进行自动飞行； 7.支持远程智能管控 ：结合设备状态、气象等综合分析，自动控制飞行器起飞和降落，在保障安全的前提下进行自动飞行； 8.支持成果查看：飞行完成后采集成果自动同步，可在线浏览获取。作业数据自动回传，可在线浏览采集的照片、视频。 | 项/5年 | 1 |  | 0
（6） | 安装及基础建设 | 提供设备基础施工、安装、部署、调试、测试等相关服务 | 项 | 1 |  | 0
（7） | 无人机保险 | 共5年，含无人机巢、无人机、无人机第三责任险（100万） | 项 | 1 |  | 0
（8） | 系统对接 | 对接至无锡无人机飞控系统 | 项 | 1 |  | 0
（9） | 雷达流速流向仪 | 量程：流速0.1～20m/s 精度：±0.01m/s 分辨率：0.01m/s 通讯接口：RS485/MODUBS 工作频段：24~26.5GHz 防护等级：不低于IP65 流速方向识别：双向自动识别 5年原厂质保 | 套 | 2 |  | 0
（10） | 遥测终端机 | RJ45接口：≥1路； 电源输出：≥1路； RS485接口：≥1路； MTBF：≥50000h。 支持数据定时自报、增量上报和召测应答功能； 具有网络检测、电源检测和异常报警功能； | 套 | 2 |  | 0
（11） | 安装调试、附件及辅材 | 包括安装、调试，相关线缆、防雷装置等附件，以及相关辅材等所有其他费用 | 套 | 1 |  | 0
3.1.1.10 | 待闸船舶网格化管理设备
（1） | 室外遥控球型摄像机 | 像素不低于400万 1.基础参数： 传感器类型：不小于1/1.8英寸CMOS； 最低照度：彩色：最低照度不高于0.0005Lux，黑白：最低照度不高于0.0001Lux； 光学变倍：不低于32倍； 2.镜头： 焦距：范围不小于6.0mm～192 mm； 聚焦模式：手动、自动； 最大光圈数：性能规格不低于F1.6； 3.补光 补光灯距离：不低于250m； 4.云台： 水平范围：360°； 垂直范围：范围不小于-15°～90°； 水平速度：不低于180°/s，水平预置位转速不低于 180°/s； 垂直速度：不低于75°/s，垂直预置位转速不低于 75°/s； 预置点：不少于300个； 5，视频 视频压缩标准：H.265；H.264；MJPEG； 6.图像 日夜转换模式：自动； 图像防抖：支持 图像增强：强光抑制； 宽动态：宽动态范围不小于120dB； 透雾：支持； 7.接口 网络接口：不少于1个RJ-45网口,自适应10M/100M网络数据； 8.其他 雨刷：支持； 防护等级：不低于IP66； 9.含5年原厂质保 | 套 | 12 |  | 0
（2） | 室外固定枪式摄像机 | 像素不低于400万 1.基础参数 传感器类型：不小于1/1.8英寸CMOS； 最低照度：彩色：最低照度不高于0.0005Lux，黑白：最低照度不高于0.0003Lux； 光学变倍：不低于4倍； 2.镜头 焦距：最小焦距8mm～11mm，最大焦距不小于32mm； 大光圈数：性能规格不低于F1.6； 3.补光 补光距离：不低于50m； 4.视频 视频压缩标准：H.265；H.264；MJPEG； 5.图像 日夜转换模式：自动； 图像增强：背光补偿，强光抑制，透雾，3D降噪； 图像防抖：支持 宽动态：宽动态范围不小于120dB； 透雾：支持； 强光抑制：支持； 6.接口 网络：不少于1个RJ-45网口，自适应10M/100M网络数据； 7.其他 防护：不低于IP66； 8.含5年原厂质保 | 套 | 14 |  | 0
（3） | 摄像机线缆及安装附件 | 1、共计14个球机、12个枪机、1套检测相机、1套抓拍相机； 2、含摄像机现场各类设备接线所需的电源线、网线及安装辅材。 | 套 | 28 |  | 0
（4） | 桥梁支架 | 1、长元桥、三元桥、来春桥、先锋桥、菱塘路桥； 2、定制支架，3mm壁厚镀锌钢喷塑； 3、考虑美观与尺寸设计并定制，连接板、紧固件等采用304不锈钢材质； 4、含电源、信号避雷器、防腐处理；安装所需相关线材； 5、防护等级IP66。 | 套 | 5 |  | 0
（5） | 15米立杆 | 见施工图册；含基础、安装支架、抱箍等其他安装附件。 | 套 | 3 |  | 0
（6） | 智能机箱 | 机箱规格 1.机箱尺寸（净容积） 视频监控机箱：净容积不低于 高 600×宽 500×深 250（mm） 2.机箱材质：不低于1.2mm厚镀锌钢板，机箱表面静电喷塑处理 柜体参数 3.工作环境温度 -20℃～70℃ 4.智能机箱门锁：配置电子锁具，支持远程网络开锁和机械开锁功能 5.状态采集：配置有状态采集装置，能够实现电源状态、网络状态、开关门状态、温湿度和漏电等运行环境基本数据采集； 6.开门抓拍装置：内置摄像头和补光灯，具备开门抓拍功能； 7.散热：箱侧配置不少于2个120mm×120mm成品防尘散热格栅及对应温控风扇； 8.配电装置：机箱配置DIN导轨配电单元，配有微型断路器、40kA通流量单相电源防雷保护装置、接地汇流装置和2位交流电源； 基本功能 9.负载控制：提供不少于4路可控输出，每路负载电源具备独立控制和独立重启功能； 10.电力参数采集：可监测不少于4路负载电源状态，实时采集每路负载电压、电流等参数并显示在后台系统； 11.报警和定位：具备供电供网异常、漏电和箱门开启等报警功能，具备BDS定位功能； 13.机箱外壳防护：防护等级不低于IP55； 14.网络安全：具有内外网络安全隔离网闸功能； 15.数据上传：机箱采集数据能够上传省港航机箱管理系统平台； 16.5年原厂质保 | 台 | 8 |  | 0
（7） | 工业以太网交换机（含光模块） | 全网管二层工业交换机 满足国产自主可控； 千兆电口：≥5; 千兆光口（含光模块）:≥2； 交换容量：≥20G； 包转发率：≥14.88 Mpps； 工作温度：-40℃ ~ +75℃ ； 支持VLAN，支持流量控制；支持QOS，支持SNMP 网管，支持链路聚合 | 台 | 8 |  | 0
（8） | 长距激光雷达 | 具体技术要求： 1、单帧线束：不低于128线； 2、激光波长：不低于905nm； 3、探测范围：不弱于1.5~400m； 4、探测距离：最远探测距离400m ，在10%反射率条件下≥250m； 5、视场角：不低于(H*V) 120°X 18°； 6、角分辨率：不高于(H*V)0.16°* 0.17°； 7、防水及防尘等级：IP67； 8、测距精度：土3cm(1σ)； 9、帧率：5~20FPS，可调节； 10、工作温度： -40℃~85℃； 11、储存温度：-40℃~105℃； 12、人眼安全等级：Class1(IEC-60825)； 13、额定电压：12/24V DC； 14、额定功率：<20w； 15、数据传输接口：1000Base-T1以太网； 16、点云扫描点频：不低于80万点/秒； 17、时间同步：具备网络时间同步功能； 18、五年原厂质保 | 台 | 5 |  | 0
（9） | 检测相机 | 具体技术要求： 1、不低于400万像素； 2、宽动态：不低于120 dB； 3、最低照度：彩色模式：≤0.0005lx，黑白模式：≤0.0001lx； 4、传感器类型：不小于1/1.8英寸CMOS； 5、焦距：不小于2.8~12 mm，拍摄距离满足本项目检测距离需求； 6、补光：混光（红外+暖白），不低于4颗灯珠，补光距离不小于50m，具备补光自适应功能； 7、视频压缩标准：H.265/H.264/MJPEG； 8、网络：具备RJ45 10 M/100 M/1000 M自适应以太网口、RS-485接口； 9、报警：具备掉线、遮挡报警等功能，提供SDK包二次开发使用； 10、报警信号联动：不少于3路输入、2路输出； 11、具有独立的IP地址，可以直接接入以太网络，并可以通过客户端自动搜索IP地址； 12、供电方式：支持DC12V/PoE供电，具备防反接保护； 13、功能：内置GPU，具备防抖、降噪、加热、除湿等功能，具备防雷、防浪涌保护； 14、工作温湿度：温度不低于-30 °C~60 °C，湿度不低于5%~95%@40℃，无凝结； 15、防护：不低于IP66； 16、含接地、安装支架等配套设备。 17、含五年原厂质保 | 台 | 1 |  | 0
（10） | 抓拍相机 | 具体技术要求： 1、不低于800万像素； 2、采用不小于1英寸CMOS； 3、视频采用H.265、H.264或MJPEG编码； 4、图像控制：曝光速度、AGC控制、白平衡方式控制等； 5、压缩输出码率：不低于32 Kbps~16 Mbps； 6、镜头规格：25mm，拍摄距离满足本项目抓拍距离需求； 7、快门速度是 50us到9000us； 8、光圈类型：自动光圈或手动光圈（支持远程调节）； 9、触发输出：不少于4路F+/F-输出接口，作为补光灯同步输出控制； 10、触发输入：不少于1路触发/报警输入； 11、补光：暖白光，不低于3颗灯珠，补光距离不小于40米；具备补光自适应功能； 12、功能：内置GPU，具备防抖、降噪、加热、除湿等功能，具备防雷、防浪涌保护； 13、通讯接口：具备RJ45 10 M/100 M/1000 M自适应以太网口、RS-485接口； 14、报警：具备掉线、遮挡报警等功能，提供SDK包二次开发使用； 15、具有独立的IP地址，可以直接接入以太网络，并可以通过客户端自动搜索IP地址； 16、工作温湿度：温度不低于-30 °C~70 °C，湿度不低于5%~95%@40℃，无凝结； 17、防护：不低于IP66； 18、含接地、安装支架等配套设备； 19、五年原厂质保 | 台 | 1 |  | 0
（11） | 补光灯 | 具体技术要求： 1、灯珠：不少于24颗LED光源； 2、补光方式：支持LED频闪、LED爆闪、白光气体爆闪及红外气体爆闪四种补光方式； 3、光源波长：混合光源（红外+暖白光）； 4、发光角度：满足相机实际使用需求； 5、最佳投射距离：不低于20米，满足实际抓拍补光要求； 6、亮度调节： 自动控制； 7、工作环境温度：不低于-30℃ - 60℃； 8、工作环境湿度：湿度小于95%，无凝结； 9、外壳材质：金属铝； 10、防护等级：不低于IP66； 11、安装方式：万向节等安装方式，含安装支架等辅材。 | 台 | 1 |  | 0
（12） | 船舶身份、数量识别计算单元 | 具体技术要求： 1、处理器：单颗处理器，核心数≥8核，主频≥2.2GHz，并与算法匹配；国产自主可控； 2、内存：≥32GB DDR4； 3、硬盘：存储≥512G； 4、GPU：显存≥8GB，AI算力 ≥100 TOPS INT8； 5、接口：≥4个千兆自适应以太网口； 6、工作温度：-10℃~60℃； 7、适用于船闸运行环境，无故障运行时间不低于1万小时； 8、含功能算法，具体技术要求见设计说明书。 9、硬件5年原厂质保。 | 项 | 1 |  | 0
（13） | AIS接收设备 | 频率范围：156.025MHz~162.025MHz； 信道带宽：25KHz(默认)/12.5kHz； AIS接收机灵敏度：≤-110dBm（20%误包率） 接收范围：≥2km 接口：支持RS232或RS485。 | 台 | 1 |  | 0
（14） | 三帮停靠标志牌 | 长元桥、三元桥、来春桥、先锋桥、菱塘路桥上游各布设一处三帮停靠标志牌 | 项 | 5 |  | 0
（15） | 按照规则停靠标志牌 | 长元桥、三元桥、来春桥、先锋桥、菱塘路桥之间各增设一处按照规则停靠标志牌 | 项 | 4 |  | 0
（16） | 视频监控接电接网 | 专线，100M，至交工验收后5年内 | 项 | 8 |  | 0
（17） | LED大屏 | 尺寸要求：宽≥4.8m ，高≥1.5m， 1.点间距：1.25mm； 2.灯芯：COB封装； 3.刷新频率：不低于3840Hz； 4.灰度等级：不小于16bit； 5.可视角：水平170°垂直170°； 6.灯板表面防护等级：不低于IP54； 7.显示比例：16：9； 8.对比度：不低于10000：1； 9.白平衡亮度:标准600nit； 10.维护方式：前维护； 11.箱体结构：压铸铝; 12.箱体分辨率：480*270; 13.功率：不高于350W/m²； 14.像素密度：不小于640000pixels/m²。 15.五年原厂质保 | 平方米 | 8.1 |  | 0 | 无边框效果
（18） | 备用箱体 | 1.（同批次备用） 2.单元箱体尺寸：≤600*337.5mm，单元箱体长宽比：16:9； | 块 | 1 |  | 0
（19） | 配电系统 | 1.主回路额定电压：AC380V； 2.辅助回路额定电压：AC220V； 3.输出功率：≥10KW； 4.额定频率：50HZ； 5.防护等级：IP30； 6.相对湿度：≤85%； 7.地震烈度：≤8度； 8.通讯接口：≥RS485*1、≥RJ45*1,通讯距离≥100米； 9.支持手动、自动为一体，一键启停，支持级联； 10.支持多路延时供电、断电，保护电网稳定； 11.支持户内挂墙、户内落地等安装方式； | 台 | 1 |  | 0
（20） | 发送卡 | 1. 支持HDMI 和DVI视频信号输入及HDMI信号LOOP输出； 2.输入分辨率：不低于1920*1200像素， 支持分辨率任意设置； 3.单卡最大带载面积：不低于230万像素； 4. 4个千兆网口输出，支持上下、左右及混合型任意拼接； 5. 双USB2.0高速通讯接口，用于电脑调试和卡间级联； 6. 支持多发送器任意拼接级联，严格同步； 7. 支持亮度和色温调节； 8. 支持低亮高灰； 9.支持HDCP； | 套 | 1 |  | 0
（21） | 接收卡 | 集成在屏体中 | 套 | 40 |  | 0
（22） | 屏幕钢结构 | 1、定制支架，按需配置，尺寸要求：宽≥4.8m ，高≥1.5m， | 平方米 | 8.1 |  | 0
（23） | 大屏幕配套电线电缆 | 定制 | 批 | 1 |  | 0
（24） | 视频处理器 | 1.支持≥1路DP 1.2和≥1路HDMI 2.0 输入 2.最大带载≥1040万像素，最宽≥16384像素，或最高≥8192像素 3.最大输入分辨率≥3840×2160@60Hz，支持自定义分辨率设置 4.支持≥16路千兆网口输出 5.支持对视频信号任意切换，裁剪，拼接，缩放 6.支持≥6画面显示，位置，大小可自由调节 7.支持精确颜色管理，调整显示屏色域 8.支持视频同步锁相技术 9.支持独立音频输入输出 10.支持HDMI和DP音频解析输出 11.支持LAN口控制 12.支持RS232串口协议控制 13.支持HDCP协议的高带宽数字内容保护技术（仅高清接口支持） 14.支持亮度和色温调节 15.五年原厂质保 | 台 | 1 |  | 0
（25） | 标准化机柜 | 具体技术要求： 1、前后网孔门，机柜整体尺寸：600*1000*2000mm （宽*深*高），含2个8路PDU；42U标准机柜 | 台 | 1 |  | 0 | 江阴船闸机房
（26） | 原机房线路整理 |  | 项 | 1 |  | 0
（27） | 安装调试、附件及辅材 | 包括安装、调试，相关线缆、防雷装置等附件，以及相关辅材等所有其他费用 | 套 | 1 |  | 0
3.1.1.11 | 船舶过闸综合辅助终端
（1） | 过闸辅助终端服务器 | CPU：国产化芯片，≥2颗，C86架构：单颗核心数≥20核、主频≥2.4GHz，或ARM架构：单颗核心数≥32核、主频≥2.5GHz支持国产替代和软件适配开发； 内存：≥128G； 硬盘：≥1TB NVME，≥10TB SAS； 网卡：≥2个千兆电口； 电源：≥2个800W电源； 含国产操作系统 五年原厂质保 | 台 | 2 |  | 0
（2） | 配套软件 | 详见施工图设计方案 | 项 | 2 |  | 0
3.1.1.12 | 正射影像图 | 范围:船闸上下游区域，约长5 公里*宽1公里。成图比例尺:1:1000地面分辨率(GSD):≤0.10 米/像素。坐标系:CGCS2000成果格式:GeoTIFF(带坐标，真彩色)。影像质量:清晰、无漏洞、尤其是船闸无明显变形。精度验收:平面中误差≤0.30 米(实地) | 项 | 1 |  | 0 | 为运调系统服务
3.2 | 智慧服务区 | [5 empty] | 宜兴等水上服务区6个
3.2.1 | 宜兴水上服务区
3.2.1.1 | 智能快递柜设施 | 快递柜由控制主柜和功能副柜组成，主柜由液晶面板.触控面板.主控系统.条码扫描模块.摄像头.视频监控等设备组成。可实现无人快递投递和接收。 | 个 | 1 |  | 0
3.2.1.2 | 船舶污染物回收装置设施 | 具体参数要求： 1、智能柜体尺寸：不小于4940*850*1919mm； 2、材质：1.2-1.5mm镀锌板材； 3、工作温度：-10℃~60℃； 4、称重精度：±0.02Kg； 5、生活垃圾容积：4*240L； 6、单个称重：≤500KG； 7、油污水容积：1m³； 8、具备自动称重的功能，油污柜门.垃圾投放柜门具备扫码后自动开门功能，获取数据成功后柜门自动关闭； 9、无线传输模块以及定位模块； 10、具备设备运行状态在线诊断； 11、生产数据对接到市级港航闸一体化管理平台，符合海事及港航管理部门相关要求； 12、软件版本远程更新等功能； 13、具备设备运行状态在线诊断； 14、软件版本远程更新等功能。 | 个 | 1 |  | 0
3.2.1.3 | 视频监控设施更新
（1） | 室外遥控球型摄像机 | 像素不低于400万 1.基础参数： 传感器类型：不小于1/1.8英寸CMOS； 最低照度：彩色：最低照度不高于0.0005Lux，黑白：最低照度不高于0.0001Lux； 光学变倍：不低于32倍； 2.镜头： 焦距：范围不小于6.0mm～192 mm； 聚焦模式：手动、自动； 最大光圈数：性能规格不低于F1.6； 3.补光 补光灯距离：不低于250m； 4.云台： 水平范围：360°； 垂直范围：范围不小于-15°～90°； 水平速度：不低于180°/s，水平预置位转速不低于 180°/s； 垂直速度：不低于75°/s，垂直预置位转速不低于 75°/s； 预置点：不少于300个； 5，视频 视频压缩标准：H.265；H.264；MJPEG； 6.图像 日夜转换模式：自动； 图像防抖：支持 图像增强：强光抑制； 宽动态：宽动态范围不小于120dB； 透雾：支持； 7.接口 网络接口：不少于1个RJ-45网口,自适应10M/100M网络数据； 8.其他 雨刷：支持； 防护等级：不低于IP66； 9.含5年原厂质保 | 个 | 18 |  | 0
（2） | 电源线（1.5㎡） | 国标 | 米 | 40 |  | 0 | 按实计
（3） | 电源线（2.5㎡） | 国标 | 米 | 850 |  | 0 | 按实计
（4） | 网线 | 六类国标室外网线 | 米 | 850 |  | 0 | 按实计
（5） | 智能机箱 | 机箱规格 1.机箱尺寸（净容积） 视频监控机箱：净容积不低于 高 600×宽 500×深 250（mm） 2.机箱材质：不低于1.2mm厚镀锌钢板，机箱表面静电喷塑处理 柜体参数 3.工作环境温度 -20℃～70℃ 4.智能机箱门锁：配置电子锁具，支持远程网络开锁和机械开锁功能 5.状态采集：配置有状态采集装置，能够实现电源状态、网络状态、开关门状态、温湿度和漏电等运行环境基本数据采集； 6.开门抓拍装置：内置摄像头和补光灯，具备开门抓拍功能； 7.散热：箱侧配置不少于2个120mm×120mm成品防尘散热格栅及对应温控风扇； 8.配电装置：机箱配置DIN导轨配电单元，配有微型断路器、40kA通流量单相电源防雷保护装置、接地汇流装置和2位交流电源； 基本功能 9.负载控制：提供不少于4路可控输出，每路负载电源具备独立控制和独立重启功能； 10.电力参数采集：可监测不少于4路负载电源状态，实时采集每路负载电压、电流等参数并显示在后台系统； 11.报警和定位：具备供电供网异常、漏电和箱门开启等报警功能，具备BDS定位功能； 13.机箱外壳防护：防护等级不低于IP55； 14.网络安全：具有内外网络安全隔离网闸功能； 15.数据上传：机箱采集数据能够上传省港航机箱管理系统平台； 16.5年原厂质保 | 个 | 3 |  | 0 | 复用原有5个杆件机箱，新增3个点位杆件需配智能机箱
（6） | 6.5米立杆 | 见施工图册；含基础、安装支架、抱箍等其他安装附件。 | 根 | 8 |  | 0 | 原有杆件更新为6.5米杆件，新建杆件也为6.5米
（7） | 安装调试、附件及辅材 | 包括安装、调试，相关线缆、防雷装置等附件，以及相关辅材等所有其他费用 | 套 | 1 |  | 0
3.2.1.4 | 智慧停泊管理终端感知设备
（1） | 检测相机 | 具体技术要求： 1、不低于400万像素； 2、宽动态：不低于120 dB； 3、最低照度：彩色模式：≤0.0005lx，黑白模式：≤0.0001lx； 4、传感器类型：不小于1/1.8英寸CMOS； 5、焦距：不小于2.8~12 mm，拍摄距离满足本项目检测距离需求； 6、补光：混光（红外+暖白），不低于4颗灯珠，补光距离不小于50m，具备补光自适应功能； 7、视频压缩标准：H.265/H.264/MJPEG； 8、网络：具备RJ45 10 M/100 M/1000 M自适应以太网口、RS-485接口； 9、报警：具备掉线、遮挡报警等功能，提供SDK包二次开发使用； 10、报警信号联动：不少于3路输入、2路输出； 11、具有独立的IP地址，可以直接接入以太网络，并可以通过客户端自动搜索IP地址； 12、供电方式：支持DC12V/PoE供电，具备防反接保护； 13、功能：内置GPU，具备防抖、降噪、加热、除湿等功能，具备防雷、防浪涌保护； 14、工作温湿度：温度不低于-30 °C~60 °C，湿度不低于5%~95%@40℃，无凝结； 15、防护：不低于IP66； 16、含接地、安装支架等配套设备。 17、含五年原厂质保 | 台 | 2 |  | 0
（2） | 抓拍相机 | 具体技术要求： 1、不低于800万像素； 2、采用不小于1英寸CMOS； 3、视频采用H.265、H.264或MJPEG编码； 4、图像控制：曝光速度、AGC控制、白平衡方式控制等； 5、压缩输出码率：不低于32 Kbps~16 Mbps； 6、镜头规格：25mm，拍摄距离满足本项目抓拍距离需求； 7、快门速度是 50us到9000us； 8、光圈类型：自动光圈或手动光圈（支持远程调节）； 9、触发输出：不少于4路F+/F-输出接口，作为补光灯同步输出控制； 10、触发输入：不少于1路触发/报警输入； 11、补光：暖白光，不低于3颗灯珠，补光距离不小于40米；具备补光自适应功能； 12、功能：内置GPU，具备防抖、降噪、加热、除湿等功能，具备防雷、防浪涌保护； 13、通讯接口：具备RJ45 10 M/100 M/1000 M自适应以太网口、RS-485接口； 14、报警：具备掉线、遮挡报警等功能，提供SDK包二次开发使用； 15、具有独立的IP地址，可以直接接入以太网络，并可以通过客户端自动搜索IP地址； 16、工作温湿度：温度不低于-30 °C~70 °C，湿度不低于5%~95%@40℃，无凝结； 17、防护：不低于IP66； 18、含接地、安装支架等配套设备； 19、五年原厂质保 | 台 | 2 |  | 0
（3） | AIS接收设备 | 频率范围：156.025MHz~162.025MHz； 信道带宽：25KHz(默认)/12.5kHz； AIS接收机灵敏度：≤-110dBm（20%误包率） 接收范围：≥2km 接口：支持RS232或RS485。 | 台 | 2 |  | 0
（4） | 船舶身份.数量识别计算单元 | 具体技术要求： 1、处理器：单颗处理器，核心数≥8核，主频≥2.2GHz，并与算法匹配；国产自主可控； 2、内存：≥32GB DDR4； 3、硬盘：存储≥512G； 4、GPU：显存≥8GB，AI算力 ≥100 TOPS INT8； 5、接口：≥4个千兆自适应以太网口； 6、工作温度：-10℃~60℃； 7、适用于船闸运行环境，无故障运行时间不低于1万小时； 8、含功能算法，具体技术要求见设计说明书。 9、硬件5年原厂质保。 | 项 | 1 |  | 0
（5） | 补光灯 | 具体技术要求： 1、灯珠：不少于24颗LED光源； 2、补光方式：支持LED频闪、LED爆闪、白光气体爆闪及红外气体爆闪四种补光方式； 3、光源波长：混合光源（红外+暖白光）； 4、发光角度：满足相机实际使用需求； 5、最佳投射距离：不低于20米，满足实际抓拍补光要求； 6、亮度调节： 自动控制； 7、工作环境温度：不低于-30℃ - 60℃； 8、工作环境湿度：湿度小于95%，无凝结； 9、外壳材质：金属铝； 10、防护等级：不低于IP66； 11、安装方式：万向节等安装方式，含安装支架等辅材。 | 个 | 2 |  | 0
（6） | 长距激光雷达 | 具体技术要求： 1、单帧线束：不低于128线； 2、激光波长：不低于905nm； 3、探测范围：不弱于1.5~400m； 4、探测距离：最远探测距离400m ，在10%反射率条件下≥250m； 5、视场角：不低于(H*V) 120°X 18°； 6、角分辨率：不高于(H*V)0.16°* 0.17°； 7、防水及防尘等级：IP67； 8、测距精度：土3cm(1σ)； 9、帧率：5~20FPS，可调节； 10、工作温度： -40℃~85℃； 11、储存温度：-40℃~105℃； 12、人眼安全等级：Class1(IEC-60825)； 13、额定电压：12/24V DC； 14、额定功率：<20w； 15、数据传输接口：1000Base-T1以太网； 16、点云扫描点频：不低于80万点/秒； 17、时间同步：具备网络时间同步功能； 18、五年原厂质保 | 台 | 1 |  | 0
（7） | 船舶姿态感知计算单元 | 具体技术要求： 1、处理器：单颗处理器，核心数≥20核，主频≥2.0GHz；国产自主可控； 2、内存：≥128GB DDR4，≥2666MHz； 3、硬盘：≥1块SATA SSD 960G硬盘； 4、GPU：显存≥8G，TFLOPS≥242； 5、接口：≥2个千兆网口； 6、工作温度：-10 ~ 60 °C； 6、适用于船闸运行环境，无故障运行时间不低于1万小时； 8、含功能算法，具体技术要求见设计说明书。 9、硬件5年原厂质保。 | 项 | 1 |  | 0
（8） | 补盲短距雷达 | 具体技术要求： 1、单帧线束：不低于128线； 2、激光波长：不低于905nm； 3、探测范围：不弱于0.5~150m； 4、探测距离：最远探测距离150m ，在10%反射率条件下≥70m； 5、视场角：不低于(H*V) 120°× 40°; 6、角分辨率：不高于(H*V)0.13°× 0.55° ； 7、防水及防尘等级：IP67； 8、测距精度：不低于5cm(1σ)； 9、帧率： 10 FPS，可调节 10、工作温度： -40℃~65℃； 11、人眼安全等级：Class1(IEC-60825)； 12、额定电压：12/24V DC； 13、额定功率：≤29w； 14、数据传输接口：以太网； 15、点云扫描点频：不低于128万点/秒； 16、时间同步：具备网络时间同步功能； 17、五年原厂质保。 | 台 | 1 |  | 0
（9） | 定向广播 | （1）LC分频器：方形电感器和卧式电容器组成LC谐振有效分频； （2）效能驱动器：150dB±3dB（最大声压级）； （3）安装形式：配套支架； （4）音量管理：支持对所有接入设备远程设置音量；支持设置默认音量和临时音量；支持音量记忆功能，自动恢复默认音量； （5）设备组网：支持BS架构，网络化设计，支持广域网和局域网；支持自定义分区与权限管理； （6）文字播报：支持TTS文字转语音功能，支持设置文本文件的语言种类（普通话男.普通话女）.语速； （7）扩展兼容：支持与第三方平台对接联动，提供平台SDK调用接口和文档； （8）设备日志：支持实时查看设备登录记录，包含设备登录类型，时间，用户名，状态，IP地址记录； （9）离线管理：支持设置离线任务，平台服务器或网络故障时，终端自动执行离线定时任务； （10）防护等级：不低于IP66； （11）工作温度：-30°C~+70°C。 （12）五年原厂质保 | 套 | 2 |  | 0
（10） | IP网络远程寻呼站 | 网络接口：标准RJ45 输入 支持协议：TCP/IP，UDP 音频格式：MP3 采样率：8KHz~48KHz 传输速率：100Mbps 音频模式：16 位CD 音质 总偕波失真：≤1% 内置喇叭频率响应：317Hz~3.4KHz +1/-3dB 信噪比：>65dB 五年原厂质保 | 台 | 1 |  | 0
（11） | 客户端电脑 | 配置：商用台式机，CPU不低于3.3G（四核），不低于16GB内存，不低于1TB固态硬盘.独立显卡不低于2G，板载10-100-1000M 网卡， USB3.0接口，音频输出接口；配套不低于24寸液晶显示器，含键盘鼠标和正版操作系统，五年原厂质保 | 台 | 1 |  | 0
（12） | 8米立杆 | 含杆件、横臂、基础、接地及安装配件等 | 根 | 1 |  | 0
（13） | 6.5米立杆 | 见施工图册；含基础、安装支架、抱箍等其他安装附件。 | 根 | 1 |  | 0
（14） | 智能机箱 | 机箱规格 1.机箱尺寸（净容积） 视频监控机箱：净容积不低于 高 600×宽 500×深 250（mm） 2.机箱材质：不低于1.2mm厚镀锌钢板，机箱表面静电喷塑处理 柜体参数 3.工作环境温度 -20℃～70℃ 4.智能机箱门锁：配置电子锁具，支持远程网络开锁和机械开锁功能 5.状态采集：配置有状态采集装置，能够实现电源状态、网络状态、开关门状态、温湿度和漏电等运行环境基本数据采集； 6.开门抓拍装置：内置摄像头和补光灯，具备开门抓拍功能； 7.散热：箱侧配置不少于2个120mm×120mm成品防尘散热格栅及对应温控风扇； 8.配电装置：机箱配置DIN导轨配电单元，配有微型断路器、40kA通流量单相电源防雷保护装置、接地汇流装置和2位交流电源； 基本功能 9.负载控制：提供不少于4路可控输出，每路负载电源具备独立控制和独立重启功能； 10.电力参数采集：可监测不少于4路负载电源状态，实时采集每路负载电压、电流等参数并显示在后台系统； 11.报警和定位：具备供电供网异常、漏电和箱门开启等报警功能，具备BDS定位功能； 13.机箱外壳防护：防护等级不低于IP55； 14.网络安全：具有内外网络安全隔离网闸功能； 15.数据上传：机箱采集数据能够上传省港航机箱管理系统平台； 16.5年原厂质保 | 个 | 2 |  | 0
（15） | 光纤 | 国标 | 米 | 500 |  | 0
（16） | 网线 | 国标 | 米 | 300 |  | 0
（17） | 工业以太网交换机（含光模块） | 全网管二层工业交换机 满足国产自主可控； 千兆电口：≥5; 千兆光口（含光模块）:≥2； 交换容量：≥20G； 包转发率：≥14.88 Mpps； 工作温度：-40℃ ~ +75℃ ； 支持VLAN，支持流量控制；支持QOS，支持SNMP 网管，支持链路聚合 | 台 | 2 |  | 0
（18） | 安装调试、附件及辅材 | 包括安装、调试，相关线缆、防雷装置等附件，以及相关辅材等所有其他费用 | 套 | 1 |  | 0
3.2.1.5 | 可视化管理终端感知软件 | 复用无锡港航闸一体化管理平台，详见施工图说明 | 个 | 1 |  | 0
3.2.2 | 新安水上服务区
3.2.2.1 | 智慧停泊管理终端感知设备
（1） | 室外固定枪式摄像机 | 像素不低于400万 1.基础参数 传感器类型：不小于1/1.8英寸CMOS； 最低照度：彩色：最低照度不高于0.0005Lux，黑白：最低照度不高于0.0003Lux； 光学变倍：不低于4倍； 2.镜头 焦距：最小焦距8mm～11mm，最大焦距不小于32mm； 大光圈数：性能规格不低于F1.6； 3.补光 补光距离：不低于50m； 4.视频 视频压缩标准：H.265；H.264；MJPEG； 5.图像 日夜转换模式：自动； 图像增强：背光补偿，强光抑制，透雾，3D降噪； 图像防抖：支持 宽动态：宽动态范围不小于120dB； 透雾：支持； 强光抑制：支持； 6.接口 网络：不少于1个RJ-45网口，自适应10M/100M网络数据； 7.其他 防护：不低于IP66； 8.含5年原厂质保 | 个 | 4 |  | 0
（2） | 室外遥控球型摄像机 | 像素不低于400万 1.基础参数： 传感器类型：不小于1/1.8英寸CMOS； 最低照度：彩色：最低照度不高于0.0005Lux，黑白：最低照度不高于0.0001Lux； 光学变倍：不低于32倍； 2.镜头： 焦距：范围不小于6.0mm～192 mm； 聚焦模式：手动、自动； 最大光圈数：性能规格不低于F1.6； 3.补光 补光灯距离：不低于250m； 4.云台： 水平范围：360°； 垂直范围：范围不小于-15°～90°； 水平速度：不低于180°/s，水平预置位转速不低于 180°/s； 垂直速度：不低于75°/s，垂直预置位转速不低于 75°/s； 预置点：不少于300个； 5，视频 视频压缩标准：H.265；H.264；MJPEG； 6.图像 日夜转换模式：自动； 图像防抖：支持 图像增强：强光抑制； 宽动态：宽动态范围不小于120dB； 透雾：支持； 7.接口 网络接口：不少于1个RJ-45网口,自适应10M/100M网络数据； 8.其他 雨刷：支持； 防护等级：不低于IP66； 9.含5年原厂质保 | 个 | 2 |  | 0
（3） | 检测相机 | 具体技术要求： 1、不低于400万像素； 2、宽动态：不低于120 dB； 3、最低照度：彩色模式：≤0.0005lx，黑白模式：≤0.0001lx； 4、传感器类型：不小于1/1.8英寸CMOS； 5、焦距：不小于2.8~12 mm，拍摄距离满足本项目检测距离需求； 6、补光：混光（红外+暖白），不低于4颗灯珠，补光距离不小于50m，具备补光自适应功能； 7、视频压缩标准：H.265/H.264/MJPEG； 8、网络：具备RJ45 10 M/100 M/1000 M自适应以太网口、RS-485接口； 9、报警：具备掉线、遮挡报警等功能，提供SDK包二次开发使用； 10、报警信号联动：不少于3路输入、2路输出； 11、具有独立的IP地址，可以直接接入以太网络，并可以通过客户端自动搜索IP地址； 12、供电方式：支持DC12V/PoE供电，具备防反接保护； 13、功能：内置GPU，具备防抖、降噪、加热、除湿等功能，具备防雷、防浪涌保护； 14、工作温湿度：温度不低于-30 °C~60 °C，湿度不低于5%~95%@40℃，无凝结； 15、防护：不低于IP66； 16、含接地、安装支架等配套设备。 17、含五年原厂质保 | 台 | 2 |  | 0
（4） | 抓拍相机 | 具体技术要求： 1、不低于800万像素； 2、采用不小于1英寸CMOS； 3、视频采用H.265、H.264或MJPEG编码； 4、图像控制：曝光速度、AGC控制、白平衡方式控制等； 5、压缩输出码率：不低于32 Kbps~16 Mbps； 6、镜头规格：25mm，拍摄距离满足本项目抓拍距离需求； 7、快门速度是 50us到9000us； 8、光圈类型：自动光圈或手动光圈（支持远程调节）； 9、触发输出：不少于4路F+/F-输出接口，作为补光灯同步输出控制； 10、触发输入：不少于1路触发/报警输入； 11、补光：暖白光，不低于3颗灯珠，补光距离不小于40米；具备补光自适应功能； 12、功能：内置GPU，具备防抖、降噪、加热、除湿等功能，具备防雷、防浪涌保护； 13、通讯接口：具备RJ45 10 M/100 M/1000 M自适应以太网口、RS-485接口； 14、报警：具备掉线、遮挡报警等功能，提供SDK包二次开发使用； 15、具有独立的IP地址，可以直接接入以太网络，并可以通过客户端自动搜索IP地址； 16、工作温湿度：温度不低于-30 °C~70 °C，湿度不低于5%~95%@40℃，无凝结； 17、防护：不低于IP66； 18、含接地、安装支架等配套设备； 19、五年原厂质保 | 台 | 2 |  | 0
（5） | AIS接收设备 | 频率范围：156.025MHz~162.025MHz； 信道带宽：25KHz(默认)/12.5kHz； AIS接收机灵敏度：≤-110dBm（20%误包率） 接收范围：≥2km 接口：支持RS232或RS485。 | 台 | 2 |  | 0
（6） | 船舶身份.数量识别计算单元 | 具体技术要求： 1、处理器：单颗处理器，核心数≥8核，主频≥2.2GHz，并与算法匹配；国产自主可控； 2、内存：≥32GB DDR4； 3、硬盘：存储≥512G； 4、GPU：显存≥8GB，AI算力 ≥100 TOPS INT8； 5、接口：≥4个千兆自适应以太网口； 6、工作温度：-10℃~60℃； 7、适用于船闸运行环境，无故障运行时间不低于1万小时； 8、含功能算法，具体技术要求见设计说明书。 9、硬件5年原厂质保。 | 项 | 1 |  | 0
（7） | 补光灯 | 具体技术要求： 1、灯珠：不少于24颗LED光源； 2、补光方式：支持LED频闪、LED爆闪、白光气体爆闪及红外气体爆闪四种补光方式； 3、光源波长：混合光源（红外+暖白光）； 4、发光角度：满足相机实际使用需求； 5、最佳投射距离：不低于20米，满足实际抓拍补光要求； 6、亮度调节： 自动控制； 7、工作环境温度：不低于-30℃ - 60℃； 8、工作环境湿度：湿度小于95%，无凝结； 9、外壳材质：金属铝； 10、防护等级：不低于IP66； 11、安装方式：万向节等安装方式，含安装支架等辅材。 | 个 | 2 |  | 0
（8） | 长距激光雷达 | 具体技术要求： 1、单帧线束：不低于128线； 2、激光波长：不低于905nm； 3、探测范围：不弱于1.5~400m； 4、探测距离：最远探测距离400m ，在10%反射率条件下≥250m； 5、视场角：不低于(H*V) 120°X 18°； 6、角分辨率：不高于(H*V)0.16°* 0.17°； 7、防水及防尘等级：IP67； 8、测距精度：土3cm(1σ)； 9、帧率：5~20FPS，可调节； 10、工作温度： -40℃~85℃； 11、储存温度：-40℃~105℃； 12、人眼安全等级：Class1(IEC-60825)； 13、额定电压：12/24V DC； 14、额定功率：<20w； 15、数据传输接口：1000Base-T1以太网； 16、点云扫描点频：不低于80万点/秒； 17、时间同步：具备网络时间同步功能； 18、五年原厂质保 | 台 | 2 |  | 0
（9） | 船舶姿态感知计算单元 | 具体技术要求： 1、处理器：单颗处理器，核心数≥20核，主频≥2.0GHz；国产自主可控； 2、内存：≥128GB DDR4，≥2666MHz； 3、硬盘：≥1块SATA SSD 960G硬盘； 4、GPU：显存≥8G，TFLOPS≥242； 5、接口：≥2个千兆网口； 6、工作温度：-10 ~ 60 °C； 6、适用于船闸运行环境，无故障运行时间不低于1万小时； 8、含功能算法，具体技术要求见设计说明书。 9、硬件5年原厂质保。 | 项 | 1 |  | 0
（10） | 补盲短距雷达 | 具体技术要求： 1、单帧线束：不低于128线； 2、激光波长：不低于905nm； 3、探测范围：不弱于0.5~150m； 4、探测距离：最远探测距离150m ，在10%反射率条件下≥70m； 5、视场角：不低于(H*V) 120°× 40°; 6、角分辨率：不高于(H*V)0.13°× 0.55° ； 7、防水及防尘等级：IP67； 8、测距精度：不低于5cm(1σ)； 9、帧率： 10 FPS，可调节 10、工作温度： -40℃~65℃； 11、人眼安全等级：Class1(IEC-60825)； 12、额定电压：12/24V DC； 13、额定功率：≤29w； 14、数据传输接口：以太网； 15、点云扫描点频：不低于128万点/秒； 16、时间同步：具备网络时间同步功能； 17、五年原厂质保。 | 台 | 2 |  | 0
（11） | 定向广播 | （1）LC分频器：方形电感器和卧式电容器组成LC谐振有效分频； （2）效能驱动器：150dB±3dB（最大声压级）； （3）安装形式：配套支架； （4）音量管理：支持对所有接入设备远程设置音量；支持设置默认音量和临时音量；支持音量记忆功能，自动恢复默认音量； （5）设备组网：支持BS架构，网络化设计，支持广域网和局域网；支持自定义分区与权限管理； （6）文字播报：支持TTS文字转语音功能，支持设置文本文件的语言种类（普通话男.普通话女）.语速； （7）扩展兼容：支持与第三方平台对接联动，提供平台SDK调用接口和文档； （8）设备日志：支持实时查看设备登录记录，包含设备登录类型，时间，用户名，状态，IP地址记录； （9）离线管理：支持设置离线任务，平台服务器或网络故障时，终端自动执行离线定时任务； （10）防护等级：不低于IP66； （11）工作温度：-30°C~+70°C。 （12）五年原厂质保 | 套 | 2 |  | 0
（12） | IP网络远程寻呼站 | 网络接口：标准RJ45 输入 支持协议：TCP/IP，UDP 音频格式：MP3 采样率：8KHz~48KHz 传输速率：100Mbps 音频模式：16 位CD 音质 总偕波失真：≤1% 内置喇叭频率响应：317Hz~3.4KHz +1/-3dB 信噪比：>65dB 五年原厂质保 | 台 | 1 |  | 0
（13） | 客户端电脑 | 配置：商用台式机，CPU不低于3.3G（四核），不低于16GB内存，不低于1TB固态硬盘.独立显卡不低于2G，板载10-100-1000M 网卡， USB3.0接口，音频输出接口；配套不低于24寸液晶显示器，含键盘鼠标和正版操作系统，五年原厂质保 | 台 | 1 |  | 0
（14） | 8米立杆 | 含杆件、横臂、基础、接地及安装配件等 | 根 | 2 |  | 0
（15） | 智能机箱 | 机箱规格 1.机箱尺寸（净容积） 视频监控机箱：净容积不低于 高 600×宽 500×深 250（mm） 2.机箱材质：不低于1.2mm厚镀锌钢板，机箱表面静电喷塑处理 柜体参数 3.工作环境温度 -20℃～70℃ 4.智能机箱门锁：配置电子锁具，支持远程网络开锁和机械开锁功能 5.状态采集：配置有状态采集装置，能够实现电源状态、网络状态、开关门状态、温湿度和漏电等运行环境基本数据采集； 6.开门抓拍装置：内置摄像头和补光灯，具备开门抓拍功能； 7.散热：箱侧配置不少于2个120mm×120mm成品防尘散热格栅及对应温控风扇； 8.配电装置：机箱配置DIN导轨配电单元，配有微型断路器、40kA通流量单相电源防雷保护装置、接地汇流装置和2位交流电源； 基本功能 9.负载控制：提供不少于4路可控输出，每路负载电源具备独立控制和独立重启功能； 10.电力参数采集：可监测不少于4路负载电源状态，实时采集每路负载电压、电流等参数并显示在后台系统； 11.报警和定位：具备供电供网异常、漏电和箱门开启等报警功能，具备BDS定位功能； 13.机箱外壳防护：防护等级不低于IP55； 14.网络安全：具有内外网络安全隔离网闸功能； 15.数据上传：机箱采集数据能够上传省港航机箱管理系统平台； 16.5年原厂质保 | 个 | 2 |  | 0
（16） | 光纤 | 国标 | 米 | 600 |  | 0
（17） | 网线 | 国标 | 米 | 400 |  | 0
（18） | 工业以太网交换机（含光模块） | 全网管二层工业交换机 满足国产自主可控； 千兆电口：≥5; 千兆光口（含光模块）:≥2； 交换容量：≥20G； 包转发率：≥14.88 Mpps； 工作温度：-40℃ ~ +75℃ ； 支持VLAN，支持流量控制；支持QOS，支持SNMP 网管，支持链路聚合 | 台 | 2 |  | 0
（19） | 安装调试、附件及辅材 | 包括安装、调试，相关线缆、防雷装置等附件，以及相关辅材等所有其他费用 | 套 | 1 |  | 0
3.2.2.2 | 可视化管理终端感知软件 | 复用无锡港航闸一体化管理平台，详见施工图说明 | 个 | 1 |  | 0
3.2.3 | 洛社水上服务区
3.2.3.1 | 智慧停泊管理终端感知设备
（1） | 室外固定枪式摄像机 | 像素不低于400万 1.基础参数 传感器类型：不小于1/1.8英寸CMOS； 最低照度：彩色：最低照度不高于0.0005Lux，黑白：最低照度不高于0.0003Lux； 光学变倍：不低于4倍； 2.镜头 焦距：最小焦距8mm～11mm，最大焦距不小于32mm； 大光圈数：性能规格不低于F1.6； 3.补光 补光距离：不低于50m； 4.视频 视频压缩标准：H.265；H.264；MJPEG； 5.图像 日夜转换模式：自动； 图像增强：背光补偿，强光抑制，透雾，3D降噪； 图像防抖：支持 宽动态：宽动态范围不小于120dB； 透雾：支持； 强光抑制：支持； 6.接口 网络：不少于1个RJ-45网口，自适应10M/100M网络数据； 7.其他 防护：不低于IP66； 8.含5年原厂质保 | 个 | 2 |  | 0
（2） | 室外遥控球型摄像机 | 像素不低于400万 1.基础参数： 传感器类型：不小于1/1.8英寸CMOS； 最低照度：彩色：最低照度不高于0.0005Lux，黑白：最低照度不高于0.0001Lux； 光学变倍：不低于32倍； 2.镜头： 焦距：范围不小于6.0mm～192 mm； 聚焦模式：手动、自动； 最大光圈数：性能规格不低于F1.6； 3.补光 补光灯距离：不低于250m； 4.云台： 水平范围：360°； 垂直范围：范围不小于-15°～90°； 水平速度：不低于180°/s，水平预置位转速不低于 180°/s； 垂直速度：不低于75°/s，垂直预置位转速不低于 75°/s； 预置点：不少于300个； 5，视频 视频压缩标准：H.265；H.264；MJPEG； 6.图像 日夜转换模式：自动； 图像防抖：支持 图像增强：强光抑制； 宽动态：宽动态范围不小于120dB； 透雾：支持； 7.接口 网络接口：不少于1个RJ-45网口,自适应10M/100M网络数据； 8.其他 雨刷：支持； 防护等级：不低于IP66； 9.含5年原厂质保 | 个 | 1 |  | 0
（3） | 检测相机 | 具体技术要求： 1、不低于400万像素； 2、宽动态：不低于120 dB； 3、最低照度：彩色模式：≤0.0005lx，黑白模式：≤0.0001lx； 4、传感器类型：不小于1/1.8英寸CMOS； 5、焦距：不小于2.8~12 mm，拍摄距离满足本项目检测距离需求； 6、补光：混光（红外+暖白），不低于4颗灯珠，补光距离不小于50m，具备补光自适应功能； 7、视频压缩标准：H.265/H.264/MJPEG； 8、网络：具备RJ45 10 M/100 M/1000 M自适应以太网口、RS-485接口； 9、报警：具备掉线、遮挡报警等功能，提供SDK包二次开发使用； 10、报警信号联动：不少于3路输入、2路输出； 11、具有独立的IP地址，可以直接接入以太网络，并可以通过客户端自动搜索IP地址； 12、供电方式：支持DC12V/PoE供电，具备防反接保护； 13、功能：内置GPU，具备防抖、降噪、加热、除湿等功能，具备防雷、防浪涌保护； 14、工作温湿度：温度不低于-30 °C~60 °C，湿度不低于5%~95%@40℃，无凝结； 15、防护：不低于IP66； 16、含接地、安装支架等配套设备。 17、含五年原厂质保 | 台 | 2 |  | 0
（4） | 抓拍相机 | 具体技术要求： 1、不低于800万像素； 2、采用不小于1英寸CMOS； 3、视频采用H.265、H.264或MJPEG编码； 4、图像控制：曝光速度、AGC控制、白平衡方式控制等； 5、压缩输出码率：不低于32 Kbps~16 Mbps； 6、镜头规格：25mm，拍摄距离满足本项目抓拍距离需求； 7、快门速度是 50us到9000us； 8、光圈类型：自动光圈或手动光圈（支持远程调节）； 9、触发输出：不少于4路F+/F-输出接口，作为补光灯同步输出控制； 10、触发输入：不少于1路触发/报警输入； 11、补光：暖白光，不低于3颗灯珠，补光距离不小于40米；具备补光自适应功能； 12、功能：内置GPU，具备防抖、降噪、加热、除湿等功能，具备防雷、防浪涌保护； 13、通讯接口：具备RJ45 10 M/100 M/1000 M自适应以太网口、RS-485接口； 14、报警：具备掉线、遮挡报警等功能，提供SDK包二次开发使用； 15、具有独立的IP地址，可以直接接入以太网络，并可以通过客户端自动搜索IP地址； 16、工作温湿度：温度不低于-30 °C~70 °C，湿度不低于5%~95%@40℃，无凝结； 17、防护：不低于IP66； 18、含接地、安装支架等配套设备； 19、五年原厂质保 | 台 | 2 |  | 0
（5） | AIS接收设备 | 频率范围：156.025MHz~162.025MHz； 信道带宽：25KHz(默认)/12.5kHz； AIS接收机灵敏度：≤-110dBm（20%误包率） 接收范围：≥2km 接口：支持RS232或RS485。 | 台 | 2 |  | 0
（6） | 船舶身份.数量识别计算单元 | 具体技术要求： 1、处理器：单颗处理器，核心数≥8核，主频≥2.2GHz，并与算法匹配；国产自主可控； 2、内存：≥32GB DDR4； 3、硬盘：存储≥512G； 4、GPU：显存≥8GB，AI算力 ≥100 TOPS INT8； 5、接口：≥4个千兆自适应以太网口； 6、工作温度：-10℃~60℃； 7、适用于船闸运行环境，无故障运行时间不低于1万小时； 8、含功能算法，具体技术要求见设计说明书。 9、硬件5年原厂质保。 | 项 | 1 |  | 0
（7） | 补光灯 | 具体技术要求： 1、灯珠：不少于24颗LED光源； 2、补光方式：支持LED频闪、LED爆闪、白光气体爆闪及红外气体爆闪四种补光方式； 3、光源波长：混合光源（红外+暖白光）； 4、发光角度：满足相机实际使用需求； 5、最佳投射距离：不低于20米，满足实际抓拍补光要求； 6、亮度调节： 自动控制； 7、工作环境温度：不低于-30℃ - 60℃； 8、工作环境湿度：湿度小于95%，无凝结； 9、外壳材质：金属铝； 10、防护等级：不低于IP66； 11、安装方式：万向节等安装方式，含安装支架等辅材。 | 个 | 2 |  | 0
（8） | 长距激光雷达 | 具体技术要求： 1、单帧线束：不低于128线； 2、激光波长：不低于905nm； 3、探测范围：不弱于1.5~400m； 4、探测距离：最远探测距离400m ，在10%反射率条件下≥250m； 5、视场角：不低于(H*V) 120°X 18°； 6、角分辨率：不高于(H*V)0.16°* 0.17°； 7、防水及防尘等级：IP67； 8、测距精度：土3cm(1σ)； 9、帧率：5~20FPS，可调节； 10、工作温度： -40℃~85℃； 11、储存温度：-40℃~105℃； 12、人眼安全等级：Class1(IEC-60825)； 13、额定电压：12/24V DC； 14、额定功率：<20w； 15、数据传输接口：1000Base-T1以太网； 16、点云扫描点频：不低于80万点/秒； 17、时间同步：具备网络时间同步功能； 18、五年原厂质保 | 台 | 1 |  | 0
（9） | 船舶姿态感知计算单元 | 具体技术要求： 1、处理器：单颗处理器，核心数≥20核，主频≥2.0GHz；国产自主可控； 2、内存：≥128GB DDR4，≥2666MHz； 3、硬盘：≥1块SATA SSD 960G硬盘； 4、GPU：显存≥8G，TFLOPS≥242； 5、接口：≥2个千兆网口； 6、工作温度：-10 ~ 60 °C； 6、适用于船闸运行环境，无故障运行时间不低于1万小时； 8、含功能算法，具体技术要求见设计说明书。 9、硬件5年原厂质保。 | 项 | 1 |  | 0
（10） | 补盲短距雷达 | 具体技术要求： 1、单帧线束：不低于128线； 2、激光波长：不低于905nm； 3、探测范围：不弱于0.5~150m； 4、探测距离：最远探测距离150m ，在10%反射率条件下≥70m； 5、视场角：不低于(H*V) 120°× 40°; 6、角分辨率：不高于(H*V)0.13°× 0.55° ； 7、防水及防尘等级：IP67； 8、测距精度：不低于5cm(1σ)； 9、帧率： 10 FPS，可调节 10、工作温度： -40℃~65℃； 11、人眼安全等级：Class1(IEC-60825)； 12、额定电压：12/24V DC； 13、额定功率：≤29w； 14、数据传输接口：以太网； 15、点云扫描点频：不低于128万点/秒； 16、时间同步：具备网络时间同步功能； 17、五年原厂质保。 | 台 | 1 |  | 0
（11） | 定向广播 | （1）LC分频器：方形电感器和卧式电容器组成LC谐振有效分频； （2）效能驱动器：150dB±3dB（最大声压级）； （3）安装形式：配套支架； （4）音量管理：支持对所有接入设备远程设置音量；支持设置默认音量和临时音量；支持音量记忆功能，自动恢复默认音量； （5）设备组网：支持BS架构，网络化设计，支持广域网和局域网；支持自定义分区与权限管理； （6）文字播报：支持TTS文字转语音功能，支持设置文本文件的语言种类（普通话男.普通话女）.语速； （7）扩展兼容：支持与第三方平台对接联动，提供平台SDK调用接口和文档； （8）设备日志：支持实时查看设备登录记录，包含设备登录类型，时间，用户名，状态，IP地址记录； （9）离线管理：支持设置离线任务，平台服务器或网络故障时，终端自动执行离线定时任务； （10）防护等级：不低于IP66； （11）工作温度：-30°C~+70°C。 （12）五年原厂质保 | 套 | 2 |  | 0
（12） | IP网络远程寻呼站 | 网络接口：标准RJ45 输入 支持协议：TCP/IP，UDP 音频格式：MP3 采样率：8KHz~48KHz 传输速率：100Mbps 音频模式：16 位CD 音质 总偕波失真：≤1% 内置喇叭频率响应：317Hz~3.4KHz +1/-3dB 信噪比：>65dB 五年原厂质保 | 台 | 1 |  | 0
（13） | 客户端电脑 | 配置：商用台式机，CPU不低于3.3G（四核），不低于16GB内存，不低于1TB固态硬盘.独立显卡不低于2G，板载10-100-1000M 网卡， USB3.0接口，音频输出接口；配套不低于24寸液晶显示器，含键盘鼠标和正版操作系统，五年原厂质保 | 台 | 1 |  | 0
（14） | 8米立杆 | 含杆件、横臂、基础、接地及安装配件等 | 根 | 1 |  | 0
（15） | 6.5米立杆 | 见施工图册；含基础、安装支架、抱箍等其他安装附件。 | 根 | 1 |  | 0
（16） | 智能机箱 | 机箱规格 1.机箱尺寸（净容积） 视频监控机箱：净容积不低于 高 600×宽 500×深 250（mm） 2.机箱材质：不低于1.2mm厚镀锌钢板，机箱表面静电喷塑处理 柜体参数 3.工作环境温度 -20℃～70℃ 4.智能机箱门锁：配置电子锁具，支持远程网络开锁和机械开锁功能 5.状态采集：配置有状态采集装置，能够实现电源状态、网络状态、开关门状态、温湿度和漏电等运行环境基本数据采集； 6.开门抓拍装置：内置摄像头和补光灯，具备开门抓拍功能； 7.散热：箱侧配置不少于2个120mm×120mm成品防尘散热格栅及对应温控风扇； 8.配电装置：机箱配置DIN导轨配电单元，配有微型断路器、40kA通流量单相电源防雷保护装置、接地汇流装置和2位交流电源； 基本功能 9.负载控制：提供不少于4路可控输出，每路负载电源具备独立控制和独立重启功能； 10.电力参数采集：可监测不少于4路负载电源状态，实时采集每路负载电压、电流等参数并显示在后台系统； 11.报警和定位：具备供电供网异常、漏电和箱门开启等报警功能，具备BDS定位功能； 13.机箱外壳防护：防护等级不低于IP55； 14.网络安全：具有内外网络安全隔离网闸功能； 15.数据上传：机箱采集数据能够上传省港航机箱管理系统平台； 16.5年原厂质保 | 个 | 2 |  | 0
（17） | 光纤 | 国标 | 米 | 300 |  | 0
（18） | 网线 | 国标 | 米 | 200 |  | 0
（19） | 工业以太网交换机（含光模块） | 全网管二层工业交换机 满足国产自主可控； 千兆电口：≥5; 千兆光口（含光模块）:≥2； 交换容量：≥20G； 包转发率：≥14.88 Mpps； 工作温度：-40℃ ~ +75℃ ； 支持VLAN，支持流量控制；支持QOS，支持SNMP 网管，支持链路聚合 | 台 | 2 |  | 0
（20） | 安装调试、附件及辅材 | 包括安装、调试，相关线缆、防雷装置等附件，以及相关辅材等所有其他费用 | 套 | 1 |  | 0
3.2.3.2 | 可视化管理终端感知软件 | 复用无锡港航闸一体化管理平台，详见施工图说明 | 个 | 1 |  | 0
3.2.4 | 江阴水上服务区
3.2.4.1 | 智慧停泊管理终端感知设备
（1） | 检测相机 | 具体技术要求： 1、不低于400万像素； 2、宽动态：不低于120 dB； 3、最低照度：彩色模式：≤0.0005lx，黑白模式：≤0.0001lx； 4、传感器类型：不小于1/1.8英寸CMOS； 5、焦距：不小于2.8~12 mm，拍摄距离满足本项目检测距离需求； 6、补光：混光（红外+暖白），不低于4颗灯珠，补光距离不小于50m，具备补光自适应功能； 7、视频压缩标准：H.265/H.264/MJPEG； 8、网络：具备RJ45 10 M/100 M/1000 M自适应以太网口、RS-485接口； 9、报警：具备掉线、遮挡报警等功能，提供SDK包二次开发使用； 10、报警信号联动：不少于3路输入、2路输出； 11、具有独立的IP地址，可以直接接入以太网络，并可以通过客户端自动搜索IP地址； 12、供电方式：支持DC12V/PoE供电，具备防反接保护； 13、功能：内置GPU，具备防抖、降噪、加热、除湿等功能，具备防雷、防浪涌保护； 14、工作温湿度：温度不低于-30 °C~60 °C，湿度不低于5%~95%@40℃，无凝结； 15、防护：不低于IP66； 16、含接地、安装支架等配套设备。 17、含五年原厂质保 | 台 | 2 |  | 0
（2） | 抓拍相机 | 具体技术要求： 1、不低于800万像素； 2、采用不小于1英寸CMOS； 3、视频采用H.265、H.264或MJPEG编码； 4、图像控制：曝光速度、AGC控制、白平衡方式控制等； 5、压缩输出码率：不低于32 Kbps~16 Mbps； 6、镜头规格：25mm，拍摄距离满足本项目抓拍距离需求； 7、快门速度是 50us到9000us； 8、光圈类型：自动光圈或手动光圈（支持远程调节）； 9、触发输出：不少于4路F+/F-输出接口，作为补光灯同步输出控制； 10、触发输入：不少于1路触发/报警输入； 11、补光：暖白光，不低于3颗灯珠，补光距离不小于40米；具备补光自适应功能； 12、功能：内置GPU，具备防抖、降噪、加热、除湿等功能，具备防雷、防浪涌保护； 13、通讯接口：具备RJ45 10 M/100 M/1000 M自适应以太网口、RS-485接口； 14、报警：具备掉线、遮挡报警等功能，提供SDK包二次开发使用； 15、具有独立的IP地址，可以直接接入以太网络，并可以通过客户端自动搜索IP地址； 16、工作温湿度：温度不低于-30 °C~70 °C，湿度不低于5%~95%@40℃，无凝结； 17、防护：不低于IP66； 18、含接地、安装支架等配套设备； 19、五年原厂质保 | 台 | 2 |  | 0
（3） | AIS接收设备 | 频率范围：156.025MHz~162.025MHz； 信道带宽：25KHz(默认)/12.5kHz； AIS接收机灵敏度：≤-110dBm（20%误包率） 接收范围：≥2km 接口：支持RS232或RS485。 | 台 | 2 |  | 0
（4） | 船舶身份.数量识别计算单元 | 具体技术要求： 1、处理器：单颗处理器，核心数≥8核，主频≥2.2GHz，并与算法匹配；国产自主可控； 2、内存：≥32GB DDR4； 3、硬盘：存储≥512G； 4、GPU：显存≥8GB，AI算力 ≥100 TOPS INT8； 5、接口：≥4个千兆自适应以太网口； 6、工作温度：-10℃~60℃； 7、适用于船闸运行环境，无故障运行时间不低于1万小时； 8、含功能算法，具体技术要求见设计说明书。 9、硬件5年原厂质保。 | 项 | 1 |  | 0
（5） | 补光灯 | 具体技术要求： 1、灯珠：不少于24颗LED光源； 2、补光方式：支持LED频闪、LED爆闪、白光气体爆闪及红外气体爆闪四种补光方式； 3、光源波长：混合光源（红外+暖白光）； 4、发光角度：满足相机实际使用需求； 5、最佳投射距离：不低于20米，满足实际抓拍补光要求； 6、亮度调节： 自动控制； 7、工作环境温度：不低于-30℃ - 60℃； 8、工作环境湿度：湿度小于95%，无凝结； 9、外壳材质：金属铝； 10、防护等级：不低于IP66； 11、安装方式：万向节等安装方式，含安装支架等辅材。 | 个 | 2 |  | 0
（6） | 长距激光雷达 | 具体技术要求： 1、单帧线束：不低于128线； 2、激光波长：不低于905nm； 3、探测范围：不弱于1.5~400m； 4、探测距离：最远探测距离400m ，在10%反射率条件下≥250m； 5、视场角：不低于(H*V) 120°X 18°； 6、角分辨率：不高于(H*V)0.16°* 0.17°； 7、防水及防尘等级：IP67； 8、测距精度：土3cm(1σ)； 9、帧率：5~20FPS，可调节； 10、工作温度： -40℃~85℃； 11、储存温度：-40℃~105℃； 12、人眼安全等级：Class1(IEC-60825)； 13、额定电压：12/24V DC； 14、额定功率：<20w； 15、数据传输接口：1000Base-T1以太网； 16、点云扫描点频：不低于80万点/秒； 17、时间同步：具备网络时间同步功能； 18、五年原厂质保 | 台 | 1 |  | 0
（7） | 船舶姿态感知计算单元 | 具体技术要求： 1、处理器：单颗处理器，核心数≥20核，主频≥2.0GHz；国产自主可控； 2、内存：≥128GB DDR4，≥2666MHz； 3、硬盘：≥1块SATA SSD 960G硬盘； 4、GPU：显存≥8G，TFLOPS≥242； 5、接口：≥2个千兆网口； 6、工作温度：-10 ~ 60 °C； 6、适用于船闸运行环境，无故障运行时间不低于1万小时； 8、含功能算法，具体技术要求见设计说明书。 9、硬件5年原厂质保。 | 项 | 1 |  | 0
（8） | 补盲短距雷达 | 具体技术要求： 1、单帧线束：不低于128线； 2、激光波长：不低于905nm； 3、探测范围：不弱于0.5~150m； 4、探测距离：最远探测距离150m ，在10%反射率条件下≥70m； 5、视场角：不低于(H*V) 120°× 40°; 6、角分辨率：不高于(H*V)0.13°× 0.55° ； 7、防水及防尘等级：IP67； 8、测距精度：不低于5cm(1σ)； 9、帧率： 10 FPS，可调节 10、工作温度： -40℃~65℃； 11、人眼安全等级：Class1(IEC-60825)； 12、额定电压：12/24V DC； 13、额定功率：≤29w； 14、数据传输接口：以太网； 15、点云扫描点频：不低于128万点/秒； 16、时间同步：具备网络时间同步功能； 17、五年原厂质保。 | 台 | 1 |  | 0
（9） | 定向广播 | （1）LC分频器：方形电感器和卧式电容器组成LC谐振有效分频； （2）效能驱动器：150dB±3dB（最大声压级）； （3）安装形式：配套支架； （4）音量管理：支持对所有接入设备远程设置音量；支持设置默认音量和临时音量；支持音量记忆功能，自动恢复默认音量； （5）设备组网：支持BS架构，网络化设计，支持广域网和局域网；支持自定义分区与权限管理； （6）文字播报：支持TTS文字转语音功能，支持设置文本文件的语言种类（普通话男.普通话女）.语速； （7）扩展兼容：支持与第三方平台对接联动，提供平台SDK调用接口和文档； （8）设备日志：支持实时查看设备登录记录，包含设备登录类型，时间，用户名，状态，IP地址记录； （9）离线管理：支持设置离线任务，平台服务器或网络故障时，终端自动执行离线定时任务； （10）防护等级：不低于IP66； （11）工作温度：-30°C~+70°C。 （12）五年原厂质保 | 套 | 2 |  | 0
（10） | IP网络远程寻呼站 | 网络接口：标准RJ45 输入 支持协议：TCP/IP，UDP 音频格式：MP3 采样率：8KHz~48KHz 传输速率：100Mbps 音频模式：16 位CD 音质 总偕波失真：≤1% 内置喇叭频率响应：317Hz~3.4KHz +1/-3dB 信噪比：>65dB 五年原厂质保 | 台 | 1 |  | 0
（11） | 客户端电脑 | 配置：商用台式机，CPU不低于3.3G（四核），不低于16GB内存，不低于1TB固态硬盘.独立显卡不低于2G，板载10-100-1000M 网卡， USB3.0接口，音频输出接口；配套不低于24寸液晶显示器，含键盘鼠标和正版操作系统，五年原厂质保 | 台 | 1 |  | 0
（12） | 6.5米立杆 | 见施工图册；含基础、安装支架、抱箍等其他安装附件。 | 根 | 1 |  | 0 | 复用1个立杆
（13） | 智能机箱 | 机箱规格 1.机箱尺寸（净容积） 视频监控机箱：净容积不低于 高 600×宽 500×深 250（mm） 2.机箱材质：不低于1.2mm厚镀锌钢板，机箱表面静电喷塑处理 柜体参数 3.工作环境温度 -20℃～70℃ 4.智能机箱门锁：配置电子锁具，支持远程网络开锁和机械开锁功能 5.状态采集：配置有状态采集装置，能够实现电源状态、网络状态、开关门状态、温湿度和漏电等运行环境基本数据采集； 6.开门抓拍装置：内置摄像头和补光灯，具备开门抓拍功能； 7.散热：箱侧配置不少于2个120mm×120mm成品防尘散热格栅及对应温控风扇； 8.配电装置：机箱配置DIN导轨配电单元，配有微型断路器、40kA通流量单相电源防雷保护装置、接地汇流装置和2位交流电源； 基本功能 9.负载控制：提供不少于4路可控输出，每路负载电源具备独立控制和独立重启功能； 10.电力参数采集：可监测不少于4路负载电源状态，实时采集每路负载电压、电流等参数并显示在后台系统； 11.报警和定位：具备供电供网异常、漏电和箱门开启等报警功能，具备BDS定位功能； 13.机箱外壳防护：防护等级不低于IP55； 14.网络安全：具有内外网络安全隔离网闸功能； 15.数据上传：机箱采集数据能够上传省港航机箱管理系统平台； 16.5年原厂质保 | 套 | 1 |  | 0
（14） | 光纤 | 国标 | 米 | 500 |  | 0
（15） | 网线 | 国标 | 米 | 300 |  | 0
（16） | 工业以太网交换机（含光模块） | 全网管二层工业交换机 满足国产自主可控； 千兆电口：≥5; 千兆光口（含光模块）:≥2； 交换容量：≥20G； 包转发率：≥14.88 Mpps； 工作温度：-40℃ ~ +75℃ ； 支持VLAN，支持流量控制；支持QOS，支持SNMP 网管，支持链路聚合 | 台 | 2 |  | 0
（17） | 安装调试、附件及辅材 | 包括安装、调试，相关线缆、防雷装置等附件，以及相关辅材等所有其他费用 | 套 | 1 |  | 0
3.2.4.2 | 增强型AIS系统 | 覆盖全通道AIS信号、含船闸 |  |  |  |  | 江阴水上服务区布设一个
（1） | 增强型AIS基站 | 频率范围：156.025～162.025MHz 信道中心频率：AIS1（161.975MHz）、AIS2（162.025MHz）、ASM1（161.95MHz）、ASM2（162.0MHz）； 调制方式：GMSK、QPSK； 接口：≥1路RJ4510M/100M自适应以太网口、≥2路RS232、≥2路RS422、≥1路外部GNSS接口； 发射功率：12.5W； 灵敏度（20%误包率）：优于-115dBm； 网络协议：TCP（server/client可选）或UDP； 工作电源：支持AC220V±20%@50Hz和DC48V±50%两路供电，电源切换设备不掉电； 工作模式：双机热备； 静态功耗：不超过45W； 工作温度：-15℃~55℃； 储存温度：-40℃~75℃； 支持对A类、B类船舶位置信息更新频率查询和指配，提供相应接口服务； 支持AIS动态播发报文频率实时监测； 支持作为客户端主动向指定服务端上传AIS数据。 5年原厂质保 | 台 | 1 |  | 0 | 主要设备，考虑5年原厂质保
（2） | VHF天线及馈线 | （1）频率范围：156 MHz～163 MHz （2）工作带宽：7MHz （3）极化方式 垂直极化 （4）方向性 水平全向 （5）天线增益 ≥ 6dBi（ 全向） （6）电压驻波比≤1.5 （7）馈线总损耗：＜3db/100m（f=160MHz） （8）端口阻抗 50Ω | 套 | 1 |  | 0
（3） | GNSS天线及馈线 | （1）阻抗50Ω （2）频率1568MHz±20MHz （3）极化方式 右旋圆极化 （4）方向性 水平全向 （5）天线增益 ≥38dBi （6）电压驻波比≤1.5 （7）定位模式：可单北斗模式 （8）定位精度：≤10m | 套 | 1 |  | 0
（4） | 智能机箱（AIS型） | 机箱规格 1.机箱尺寸（净容积）AIS专用机箱：净容积不低于 高 800×宽 600×深 600（mm）" 2.机箱材质：不低于1.2mm厚镀锌钢板，机箱表面静电喷塑处理 柜体参数 3.工作环境温度 -20℃～70℃ 4.智能机箱门锁：配置电子锁具，支持远程网络开锁和机械开锁功能 5.状态采集：配置有状态采集装置，能够实现电源状态、网络状态、开关门状态、温湿度和漏电等运行环境基本数据采集； 6.开门抓拍装置：内置摄像头和补光灯，具备开门抓拍功能； 7.散热：箱侧配置不少于2个120mm×120mm成品防尘散热格栅及对应温控风扇； 8.配电装置：机箱配置DIN导轨配电单元，配有微型断路器、40kA通流量单相电源防雷保护装置、接地汇流装置和2位交流电源； 基本功能 9.负载控制：提供不少于4路可控输出，每路负载电源具备独立控制和独立重启功能； 10.电力参数采集：可监测不少于4路负载电源状态，实时采集每路负载电压、电流等参数并显示在后台系统； 11.报警和定位：具备供电供网异常、漏电和箱门开启等报警功能，具备BDS定位功能； 13.机箱外壳防护：防护等级不低于IP55； 14.网络安全：具有内外网络安全隔离网闸功能； 15.数据上传：机箱采集数据能够上传省港航机箱管理系统平台； 16.5年原厂质保 | 套 | 1 |  | 0
（5） | 安装调试、附件及辅材 | 包括安装、调试，相关线缆、防雷装置等附件，以及相关辅材等所有其他费用 | 套 | 1 |  | 0
3.2.4.3 | 可视化管理终端感知软件 | 复用无锡港航闸一体化管理平台，详见施工图说明 | 个 | 1 |  | 0
3.2.5 | 惠山水上服务区
3.2.5.1 | 智慧停泊管理终端感知设备
（1） | 检测相机 | 具体技术要求： 1、不低于400万像素； 2、宽动态：不低于120 dB； 3、最低照度：彩色模式：≤0.0005lx，黑白模式：≤0.0001lx； 4、传感器类型：不小于1/1.8英寸CMOS； 5、焦距：不小于2.8~12 mm，拍摄距离满足本项目检测距离需求； 6、补光：混光（红外+暖白），不低于4颗灯珠，补光距离不小于50m，具备补光自适应功能； 7、视频压缩标准：H.265/H.264/MJPEG； 8、网络：具备RJ45 10 M/100 M/1000 M自适应以太网口、RS-485接口； 9、报警：具备掉线、遮挡报警等功能，提供SDK包二次开发使用； 10、报警信号联动：不少于3路输入、2路输出； 11、具有独立的IP地址，可以直接接入以太网络，并可以通过客户端自动搜索IP地址； 12、供电方式：支持DC12V/PoE供电，具备防反接保护； 13、功能：内置GPU，具备防抖、降噪、加热、除湿等功能，具备防雷、防浪涌保护； 14、工作温湿度：温度不低于-30 °C~60 °C，湿度不低于5%~95%@40℃，无凝结； 15、防护：不低于IP66； 16、含接地、安装支架等配套设备。 17、含五年原厂质保 | 台 | 2 |  | 0
（2） | 抓拍相机 | 具体技术要求： 1、不低于800万像素； 2、采用不小于1英寸CMOS； 3、视频采用H.265、H.264或MJPEG编码； 4、图像控制：曝光速度、AGC控制、白平衡方式控制等； 5、压缩输出码率：不低于32 Kbps~16 Mbps； 6、镜头规格：25mm，拍摄距离满足本项目抓拍距离需求； 7、快门速度是 50us到9000us； 8、光圈类型：自动光圈或手动光圈（支持远程调节）； 9、触发输出：不少于4路F+/F-输出接口，作为补光灯同步输出控制； 10、触发输入：不少于1路触发/报警输入； 11、补光：暖白光，不低于3颗灯珠，补光距离不小于40米；具备补光自适应功能； 12、功能：内置GPU，具备防抖、降噪、加热、除湿等功能，具备防雷、防浪涌保护； 13、通讯接口：具备RJ45 10 M/100 M/1000 M自适应以太网口、RS-485接口； 14、报警：具备掉线、遮挡报警等功能，提供SDK包二次开发使用； 15、具有独立的IP地址，可以直接接入以太网络，并可以通过客户端自动搜索IP地址； 16、工作温湿度：温度不低于-30 °C~70 °C，湿度不低于5%~95%@40℃，无凝结； 17、防护：不低于IP66； 18、含接地、安装支架等配套设备； 19、五年原厂质保 | 台 | 2 |  | 0
（3） | AIS接收设备 | 频率范围：156.025MHz~162.025MHz； 信道带宽：25KHz(默认)/12.5kHz； AIS接收机灵敏度：≤-110dBm（20%误包率） 接收范围：≥2km 接口：支持RS232或RS485。 | 台 | 2 |  | 0
（4） | 船舶身份.数量识别计算单元 | 具体技术要求： 1、处理器：单颗处理器，核心数≥8核，主频≥2.2GHz，并与算法匹配；国产自主可控； 2、内存：≥32GB DDR4； 3、硬盘：存储≥512G； 4、GPU：显存≥8GB，AI算力 ≥100 TOPS INT8； 5、接口：≥4个千兆自适应以太网口； 6、工作温度：-10℃~60℃； 7、适用于船闸运行环境，无故障运行时间不低于1万小时； 8、含功能算法，具体技术要求见设计说明书。 9、硬件5年原厂质保。 | 项 | 1 |  | 0
（5） | 补光灯 | 具体技术要求： 1、灯珠：不少于24颗LED光源； 2、补光方式：支持LED频闪、LED爆闪、白光气体爆闪及红外气体爆闪四种补光方式； 3、光源波长：混合光源（红外+暖白光）； 4、发光角度：满足相机实际使用需求； 5、最佳投射距离：不低于20米，满足实际抓拍补光要求； 6、亮度调节： 自动控制； 7、工作环境温度：不低于-30℃ - 60℃； 8、工作环境湿度：湿度小于95%，无凝结； 9、外壳材质：金属铝； 10、防护等级：不低于IP66； 11、安装方式：万向节等安装方式，含安装支架等辅材。 | 个 | 2 |  | 0
（6） | 长距激光雷达 | 具体技术要求： 1、单帧线束：不低于128线； 2、激光波长：不低于905nm； 3、探测范围：不弱于1.5~400m； 4、探测距离：最远探测距离400m ，在10%反射率条件下≥250m； 5、视场角：不低于(H*V) 120°X 18°； 6、角分辨率：不高于(H*V)0.16°* 0.17°； 7、防水及防尘等级：IP67； 8、测距精度：土3cm(1σ)； 9、帧率：5~20FPS，可调节； 10、工作温度： -40℃~85℃； 11、储存温度：-40℃~105℃； 12、人眼安全等级：Class1(IEC-60825)； 13、额定电压：12/24V DC； 14、额定功率：<20w； 15、数据传输接口：1000Base-T1以太网； 16、点云扫描点频：不低于80万点/秒； 17、时间同步：具备网络时间同步功能； 18、五年原厂质保 | 台 | 2 |  | 0
（7） | 船舶姿态感知计算单元 | 具体技术要求： 1、处理器：单颗处理器，核心数≥20核，主频≥2.0GHz；国产自主可控； 2、内存：≥128GB DDR4，≥2666MHz； 3、硬盘：≥1块SATA SSD 960G硬盘； 4、GPU：显存≥8G，TFLOPS≥242； 5、接口：≥2个千兆网口； 6、工作温度：-10 ~ 60 °C； 7、适用于船闸运行环境，无故障运行时间不低于1万小时； 8、含功能算法，具体技术要求见设计说明书。 9、硬件5年原厂质保。 | 项 | 1 |  | 0
（8） | 补盲短距雷达 | 具体技术要求： 1、单帧线束：不低于128线； 2、激光波长：不低于905nm； 3、探测范围：不弱于0.5~150m； 4、探测距离：最远探测距离150m ，在10%反射率条件下≥70m； 5、视场角：不低于(H*V) 120°× 40°; 6、角分辨率：不高于(H*V)0.13°× 0.55° ； 7、防水及防尘等级：IP67； 8、测距精度：不低于5cm(1σ)； 9、帧率： 10 FPS，可调节 10、工作温度： -40℃~65℃； 11、人眼安全等级：Class1(IEC-60825)； 12、额定电压：12/24V DC； 13、额定功率：≤29w； 14、数据传输接口：以太网； 15、点云扫描点频：不低于128万点/秒； 16、时间同步：具备网络时间同步功能； 17、五年原厂质保。 | 台 | 2 |  | 0
（9） | 定向广播 | （1）LC分频器：方形电感器和卧式电容器组成LC谐振有效分频； （2）效能驱动器：150dB±3dB（最大声压级）； （3）安装形式：配套支架； （4）音量管理：支持对所有接入设备远程设置音量；支持设置默认音量和临时音量；支持音量记忆功能，自动恢复默认音量； （5）设备组网：支持BS架构，网络化设计，支持广域网和局域网；支持自定义分区与权限管理； （6）文字播报：支持TTS文字转语音功能，支持设置文本文件的语言种类（普通话男.普通话女）.语速； （7）扩展兼容：支持与第三方平台对接联动，提供平台SDK调用接口和文档； （8）设备日志：支持实时查看设备登录记录，包含设备登录类型，时间，用户名，状态，IP地址记录； （9）离线管理：支持设置离线任务，平台服务器或网络故障时，终端自动执行离线定时任务； （10）防护等级：不低于IP66； （11）工作温度：-30°C~+70°C。 （12）五年原厂质保 | 套 | 2 |  | 0
（10） | IP网络远程寻呼站 | 网络接口：标准RJ45 输入 支持协议：TCP/IP，UDP 音频格式：MP3 采样率：8KHz~48KHz 传输速率：100Mbps 音频模式：16 位CD 音质 总偕波失真：≤1% 内置喇叭频率响应：317Hz~3.4KHz +1/-3dB 信噪比：>65dB 五年原厂质保 | 台 | 1 |  | 0
（11） | 客户端电脑 | 配置：商用台式机，CPU不低于3.3G（四核），不低于16GB内存，不低于1TB固态硬盘.独立显卡不低于2G，板载10-100-1000M 网卡， USB3.0接口，音频输出接口；配套不低于24寸液晶显示器，含键盘鼠标和正版操作系统，五年原厂质保 | 台 | 1 |  | 0
（12） | 8米立杆 | 含杆件、横臂、基础、接地及安装配件等 | 根 | 2 |  | 0
（13） | 智能机箱 | 机箱规格 1.机箱尺寸（净容积） 视频监控机箱：净容积不低于 高 600×宽 500×深 250（mm） 2.机箱材质：不低于1.2mm厚镀锌钢板，机箱表面静电喷塑处理 柜体参数 3.工作环境温度 -20℃～70℃ 4.智能机箱门锁：配置电子锁具，支持远程网络开锁和机械开锁功能 5.状态采集：配置有状态采集装置，能够实现电源状态、网络状态、开关门状态、温湿度和漏电等运行环境基本数据采集； 6.开门抓拍装置：内置摄像头和补光灯，具备开门抓拍功能； 7.散热：箱侧配置不少于2个120mm×120mm成品防尘散热格栅及对应温控风扇； 8.配电装置：机箱配置DIN导轨配电单元，配有微型断路器、40kA通流量单相电源防雷保护装置、接地汇流装置和2位交流电源； 基本功能 9.负载控制：提供不少于4路可控输出，每路负载电源具备独立控制和独立重启功能； 10.电力参数采集：可监测不少于4路负载电源状态，实时采集每路负载电压、电流等参数并显示在后台系统； 11.报警和定位：具备供电供网异常、漏电和箱门开启等报警功能，具备BDS定位功能； 13.机箱外壳防护：防护等级不低于IP55； 14.网络安全：具有内外网络安全隔离网闸功能； 15.数据上传：机箱采集数据能够上传省港航机箱管理系统平台； 16.5年原厂质保 | 个 | 2 |  | 0
（14） | 光纤 | 国标 | 米 | 500 |  | 0
（15） | 网线 | 国标 | 米 | 300 |  | 0
（16） | 工业以太网交换机（含光模块） | 全网管二层工业交换机 满足国产自主可控； 千兆电口：≥5; 千兆光口（含光模块）:≥2； 交换容量：≥20G； 包转发率：≥14.88 Mpps； 工作温度：-40℃ ~ +75℃ ； 支持VLAN，支持流量控制；支持QOS，支持SNMP 网管，支持链路聚合 | 台 | 2 |  | 0
（17） | 安装调试、附件及辅材 | 包括安装、调试，相关线缆、防雷装置等附件，以及相关辅材等所有其他费用 | 套 | 1 |  | 0
3.2.5.2 | 可视化管理终端感知软件 | 复用无锡港航闸一体化管理平台，详见施工图说明 | 个 | 1 |  | 0
3.2.6 | 徐舍水上服务区
3.2.6.1 | 智能快递柜设施 | 快递柜由控制主柜和功能副柜组成，主柜由液晶面板.触控面板.主控系统.条码扫描模块.摄像头.视频监控等设备组成。可实现无人快递投递和接收。 不少于1个主柜+1个副柜，不少于40个储物格，含5年服务费； | 个 | 1 |  | 0
3.2.6.2 | 智慧停泊管理终端感知设备
（1） | 检测相机 | 具体技术要求： 1、不低于400万像素； 2、宽动态：不低于120 dB； 3、最低照度：彩色模式：≤0.0005lx，黑白模式：≤0.0001lx； 4、传感器类型：不小于1/1.8英寸CMOS； 5、焦距：不小于2.8~12 mm，拍摄距离满足本项目检测距离需求； 6、补光：混光（红外+暖白），不低于4颗灯珠，补光距离不小于50m，具备补光自适应功能； 7、视频压缩标准：H.265/H.264/MJPEG； 8、网络：具备RJ45 10 M/100 M/1000 M自适应以太网口、RS-485接口； 9、报警：具备掉线、遮挡报警等功能，提供SDK包二次开发使用； 10、报警信号联动：不少于3路输入、2路输出； 11、具有独立的IP地址，可以直接接入以太网络，并可以通过客户端自动搜索IP地址； 12、供电方式：支持DC12V/PoE供电，具备防反接保护； 13、功能：内置GPU，具备防抖、降噪、加热、除湿等功能，具备防雷、防浪涌保护； 14、工作温湿度：温度不低于-30 °C~60 °C，湿度不低于5%~95%@40℃，无凝结； 15、防护：不低于IP66； 16、含接地、安装支架等配套设备。 17、含五年原厂质保 | 台 | 2 |  | 0
（2） | 抓拍相机 | 具体技术要求： 1、不低于800万像素； 2、采用不小于1英寸CMOS； 3、视频采用H.265、H.264或MJPEG编码； 4、图像控制：曝光速度、AGC控制、白平衡方式控制等； 5、压缩输出码率：不低于32 Kbps~16 Mbps； 6、镜头规格：25mm，拍摄距离满足本项目抓拍距离需求； 7、快门速度是 50us到9000us； 8、光圈类型：自动光圈或手动光圈（支持远程调节）； 9、触发输出：不少于4路F+/F-输出接口，作为补光灯同步输出控制； 10、触发输入：不少于1路触发/报警输入； 11、补光：暖白光，不低于3颗灯珠，补光距离不小于40米；具备补光自适应功能； 12、功能：内置GPU，具备防抖、降噪、加热、除湿等功能，具备防雷、防浪涌保护； 13、通讯接口：具备RJ45 10 M/100 M/1000 M自适应以太网口、RS-485接口； 14、报警：具备掉线、遮挡报警等功能，提供SDK包二次开发使用； 15、具有独立的IP地址，可以直接接入以太网络，并可以通过客户端自动搜索IP地址； 16、工作温湿度：温度不低于-30 °C~70 °C，湿度不低于5%~95%@40℃，无凝结； 17、防护：不低于IP66； 18、含接地、安装支架等配套设备； 19、五年原厂质保 | 台 | 2 |  | 0
（3） | AIS接收设备 | 频率范围：156.025MHz~162.025MHz； 信道带宽：25KHz(默认)/12.5kHz； AIS接收机灵敏度：≤-110dBm（20%误包率） 接收范围：≥2km 接口：支持RS232或RS485。 | 台 | 2 |  | 0
（4） | 船舶身份.数量识别计算单元 | 具体技术要求： 1、处理器：单颗处理器，核心数≥8核，主频≥2.2GHz，并与算法匹配；国产自主可控； 2、内存：≥32GB DDR4； 3、硬盘：存储≥512G； 4、GPU：显存≥8GB，AI算力 ≥100 TOPS INT8； 5、接口：≥4个千兆自适应以太网口； 6、工作温度：-10℃~60℃； 7、适用于船闸运行环境，无故障运行时间不低于1万小时； 8、含功能算法，具体技术要求见设计说明书。 9、硬件5年原厂质保。 | 项 | 1 |  | 0
（5） | 补光灯 | 具体技术要求： 1、灯珠：不少于24颗LED光源； 2、补光方式：支持LED频闪、LED爆闪、白光气体爆闪及红外气体爆闪四种补光方式； 3、光源波长：混合光源（红外+暖白光）； 4、发光角度：满足相机实际使用需求； 5、最佳投射距离：不低于20米，满足实际抓拍补光要求； 6、亮度调节： 自动控制； 7、工作环境温度：不低于-30℃ - 60℃； 8、工作环境湿度：湿度小于95%，无凝结； 9、外壳材质：金属铝； 10、防护等级：不低于IP66； 11、安装方式：万向节等安装方式，含安装支架等辅材。 | 个 | 2 |  | 0
（6） | 长距激光雷达 | 具体技术要求： 1、单帧线束：不低于128线； 2、激光波长：不低于905nm； 3、探测范围：不弱于1.5~400m； 4、探测距离：最远探测距离400m ，在10%反射率条件下≥250m； 5、视场角：不低于(H*V) 120°X 18°； 6、角分辨率：不高于(H*V)0.16°* 0.17°； 7、防水及防尘等级：IP67； 8、测距精度：土3cm(1σ)； 9、帧率：5~20FPS，可调节； 10、工作温度： -40℃~85℃； 11、储存温度：-40℃~105℃； 12、人眼安全等级：Class1(IEC-60825)； 13、额定电压：12/24V DC； 14、额定功率：<20w； 15、数据传输接口：1000Base-T1以太网； 16、点云扫描点频：不低于80万点/秒； 17、时间同步：具备网络时间同步功能； 18、五年原厂质保 | 台 | 1 |  | 0
（7） | 船舶姿态感知计算单元 | 具体技术要求： 1、处理器：单颗处理器，核心数≥20核，主频≥2.0GHz；国产自主可控； 2、内存：≥128GB DDR4，≥2666MHz； 3、硬盘：≥1块SATA SSD 960G硬盘； 4、GPU：显存≥8G，TFLOPS≥242； 5、接口：≥2个千兆网口； 6、工作温度：-10 ~ 60 °C； 6、适用于船闸运行环境，无故障运行时间不低于1万小时； 8、含功能算法，具体技术要求见设计说明书。 9、硬件5年原厂质保。 | 项 | 1 |  | 0
（8） | 补盲短距雷达 | 具体技术要求： 1、单帧线束：不低于128线； 2、激光波长：不低于905nm； 3、探测范围：不弱于0.5~150m； 4、探测距离：最远探测距离150m ，在10%反射率条件下≥70m； 5、视场角：不低于(H*V) 120°× 40°; 6、角分辨率：不高于(H*V)0.13°× 0.55° ； 7、防水及防尘等级：IP67； 8、测距精度：不低于5cm(1σ)； 9、帧率： 10 FPS，可调节 10、工作温度： -40℃~65℃； 11、人眼安全等级：Class1(IEC-60825)； 12、额定电压：12/24V DC； 13、额定功率：≤29w； 14、数据传输接口：以太网； 15、点云扫描点频：不低于128万点/秒； 16、时间同步：具备网络时间同步功能； 17、五年原厂质保。 | 台 | 1 |  | 0
（9） | 定向广播 | （1）LC分频器：方形电感器和卧式电容器组成LC谐振有效分频； （2）效能驱动器：150dB±3dB（最大声压级）； （3）安装形式：配套支架； （4）音量管理：支持对所有接入设备远程设置音量；支持设置默认音量和临时音量；支持音量记忆功能，自动恢复默认音量； （5）设备组网：支持BS架构，网络化设计，支持广域网和局域网；支持自定义分区与权限管理； （6）文字播报：支持TTS文字转语音功能，支持设置文本文件的语言种类（普通话男.普通话女）.语速； （7）扩展兼容：支持与第三方平台对接联动，提供平台SDK调用接口和文档； （8）设备日志：支持实时查看设备登录记录，包含设备登录类型，时间，用户名，状态，IP地址记录； （9）离线管理：支持设置离线任务，平台服务器或网络故障时，终端自动执行离线定时任务； （10）防护等级：不低于IP66； （11）工作温度：-30°C~+70°C。 （12）五年原厂质保 | 套 | 2 |  | 0
（10） | IP网络远程寻呼站 | 网络接口：标准RJ45 输入 支持协议：TCP/IP，UDP 音频格式：MP3 采样率：8KHz~48KHz 传输速率：100Mbps 音频模式：16 位CD 音质 总偕波失真：≤1% 内置喇叭频率响应：317Hz~3.4KHz +1/-3dB 信噪比：>65dB 五年原厂质保 | 台 | 1 |  | 0
（11） | 客户端电脑 | 配置：商用台式机，CPU不低于3.3G（四核），不低于16GB内存，不低于1TB固态硬盘.独立显卡不低于2G，板载10-100-1000M 网卡， USB3.0接口，音频输出接口；配套不低于24寸液晶显示器，含键盘鼠标和正版操作系统，五年原厂质保 | 台 | 1 |  | 0
（12） | 8米立杆 | 含杆件、横臂、基础、接地及安装配件等 | 根 | 1 |  | 0
（13） | 6.5米立杆 | 见施工图册；含基础、安装支架、抱箍等其他安装附件。 | 根 | 1 |  | 0
（14） | 智能机箱 | 机箱规格 1.机箱尺寸（净容积） 视频监控机箱：净容积不低于 高 600×宽 500×深 250（mm） 2.机箱材质：不低于1.2mm厚镀锌钢板，机箱表面静电喷塑处理 柜体参数 3.工作环境温度 -20℃～70℃ 4.智能机箱门锁：配置电子锁具，支持远程网络开锁和机械开锁功能 5.状态采集：配置有状态采集装置，能够实现电源状态、网络状态、开关门状态、温湿度和漏电等运行环境基本数据采集； 6.开门抓拍装置：内置摄像头和补光灯，具备开门抓拍功能； 7.散热：箱侧配置不少于2个120mm×120mm成品防尘散热格栅及对应温控风扇； 8.配电装置：机箱配置DIN导轨配电单元，配有微型断路器、40kA通流量单相电源防雷保护装置、接地汇流装置和2位交流电源； 基本功能 9.负载控制：提供不少于4路可控输出，每路负载电源具备独立控制和独立重启功能； 10.电力参数采集：可监测不少于4路负载电源状态，实时采集每路负载电压、电流等参数并显示在后台系统； 11.报警和定位：具备供电供网异常、漏电和箱门开启等报警功能，具备BDS定位功能； 13.机箱外壳防护：防护等级不低于IP55； 14.网络安全：具有内外网络安全隔离网闸功能； 15.数据上传：机箱采集数据能够上传省港航机箱管理系统平台； 16.5年原厂质保 | 个 | 2 |  | 0
（15） | 光纤 | 国标 | 米 | 500 |  | 0
（16） | 网线 | 国标 | 米 | 290 |  | 0
（17） | 工业以太网交换机（含光模块） | 全网管二层工业交换机 满足国产自主可控； 千兆电口：≥5; 千兆光口（含光模块）:≥2； 交换容量：≥20G； 包转发率：≥14.88 Mpps； 工作温度：-40℃ ~ +75℃ ； 支持VLAN，支持流量控制；支持QOS，支持SNMP 网管，支持链路聚合 | 台 | 2 |  | 0
（18） | 安装调试、附件及辅材 | 包括安装、调试，相关线缆、防雷装置等附件，以及相关辅材等所有其他费用 | 套 | 1 |  | 0
3.2.6.3 | 可视化管理终端感知软件 | 复用无锡港航闸一体化管理平台，详见施工图说明 | 个 | 1 |  | 0
3.3 | 智慧航道
3.3.1 | 航道视频监控摄像机
（1） | 室外遥控球型摄像机 | 像素不低于400万 1.基础参数： 传感器类型：不小于1/1.8英寸CMOS； 最低照度：彩色：最低照度不高于0.0005Lux，黑白：最低照度不高于0.0001Lux； 光学变倍：不低于32倍； 2.镜头： 焦距：范围不小于6.0mm～192 mm； 聚焦模式：手动、自动； 最大光圈数：性能规格不低于F1.6； 3.补光 补光灯距离：不低于250m； 4.云台： 水平范围：360°； 垂直范围：范围不小于-15°～90°； 水平速度：不低于180°/s，水平预置位转速不低于 180°/s； 垂直速度：不低于75°/s，垂直预置位转速不低于 75°/s； 预置点：不少于300个； 5，视频 视频压缩标准：H.265；H.264；MJPEG； 6.图像 日夜转换模式：自动； 图像防抖：支持 图像增强：强光抑制； 宽动态：宽动态范围不小于120dB； 透雾：支持； 7.接口 网络接口：不少于1个RJ-45网口,自适应10M/100M网络数据； 8.其他 雨刷：支持； 防护等级：不低于IP66； 9.含5年原厂质保 | 台 | 8 |  | 0
（2） | 室外固定枪式摄像机 | 像素不低于400万 1.基础参数 传感器类型：不小于1/1.8英寸CMOS； 最低照度：彩色：最低照度不高于0.0005Lux，黑白：最低照度不高于0.0003Lux； 光学变倍：不低于4倍； 2.镜头 焦距：最小焦距8mm～11mm，最大焦距不小于32mm； 大光圈数：性能规格不低于F1.6； 3.补光 补光距离：不低于50m； 4.视频 视频压缩标准：H.265；H.264；MJPEG； 5.图像 日夜转换模式：自动； 图像增强：背光补偿，强光抑制，透雾，3D降噪； 图像防抖：支持 宽动态：宽动态范围不小于120dB； 透雾：支持； 强光抑制：支持； 6.接口 网络：不少于1个RJ-45网口，自适应10M/100M网络数据； 7.其他 防护：不低于IP66； 8.含5年原厂质保 | 台 | 16 |  | 0
（3） | 室外全景摄像机 | 全景摄像机像素不低于2000万，细节摄像机像素不低于400万 1.基础参数 传感器类型：不小于1/1.8英寸CMOS； 最低照度：全景摄像机-彩色：最低照度不高于0.0005Lux，黑白：最低照度不高于0.0002Lux；细节摄像机-彩色：最低照度不高于0.0005Lux，黑白：最低照度不高于0.0003Lux； 光学变倍：细节摄像机不低于40倍； 2.镜头 焦距：细节摄像机焦距范围不小于6mm～240mm； 聚焦模式：自动，手动； 最大光圈数：全景摄像机性能规格不低于F1.0，细节性能规格不低于F1.5； 3.补光 补光距离：细节摄像机不低于300m； 4.云台 水平范围：360°； 垂直范围：范围不小于-11°～90°； 水平速度：不低于180°/s,水平预置点速度不低于240°/s； 垂直速度：不低于100°/s,水平预置点速度不低于100°/s； 预置点个数：不少于300个； 5.视频 视频压缩标准：H.265,H.264,MJPEG； 6.图像 日夜转换模式：自动； 日夜转换方式：白天、夜晚、自动； 背光补偿：支持； 宽动态：细节摄像机支持宽动态范围不小于120dB； 强光抑制：支持； 3D降噪：支持； 透雾：细节摄像机支持； 图像防抖：支持； 光学透雾：细节摄像机支持； 7.接口 网络接口：不少于1个RJ-45网口,自适应10M/100M/1000M网络数据； 8.其他 防护等级：不低于IP66； 9.含5年原厂质保 | 台 | 8 |  | 0
（4） | 15米杆件 | 含基础、安装支架、抱箍等其他安装附件 | 杆 | 8 |  | 0 | 复用1处已建点位
（5） | 安装调试及辅材 | 含安装、施工、调试、辅材等所有其他费用 | 项 | 1 |  | 0
（6） | 供电
1) | 供电电缆 | YJV22-3×16，含安装附件等 | 米 | 750 |  | 0
2) | 手孔井 |  | 个 | 19 |  | 0
3) | 管线敷设 | 含管道开挖及回填，涉及破路的含路面恢复，开挖深度不低于70cm | 米 | 750 |  | 0
（7） | 通信
1) | 工业以太网交换机（含光模块） | 全网管二层工业交换机 满足国产自主可控； 千兆电口：≥5; 千兆光口（含光模块）:≥2； 交换容量：≥20G； 包转发率：≥14.88 Mpps； 工作温度：-40℃ ~ +75℃ ； 支持VLAN，支持流量控制；支持QOS，支持SNMP 网管，支持链路聚合 | 台 | 9 |  | 0
2) | 网线 | 六类 UTP | 米 | 150 |  | 0
3.3.2 | 增强型AIS系统 | 与摄像机共杆或结合船闸闸首机房安装，与摄像机共杆时可以共用供电、通信、信号防雷器，电源防雷器等
（1） | 增强型AIS基站 | 频率范围：156.025～162.025MHz 信道中心频率：AIS1（161.975MHz）、AIS2（162.025MHz）、ASM1（161.95MHz）、ASM2（162.0MHz）； 调制方式：GMSK、QPSK； 接口：≥1路RJ4510M/100M自适应以太网口、≥2路RS232、≥2路RS422、≥1路外部GNSS接口； 发射功率：12.5W； 灵敏度（20%误包率）：优于-115dBm； 网络协议：TCP（server/client可选）或UDP； 工作电源：支持AC220V±20%@50Hz和DC48V±50%两路供电，电源切换设备不掉电； 工作模式：双机热备； 静态功耗：不超过45W； 工作温度：-15℃~55℃； 储存温度：-40℃~75℃； 支持对A类、B类船舶位置信息更新频率查询和指配，提供相应接口服务； 支持AIS动态播发报文频率实时监测； 支持作为客户端主动向指定服务端上传AIS数据。 5年原厂质保 | 台 | 2 |  | 0
（2） | VHF天线及馈线 | （1）频率范围：156 MHz～163 MHz （2）工作带宽：7MHz （3）极化方式 垂直极化 （4）方向性 水平全向 （5）天线增益 ≥6dBi（全向） （6）电压驻波比≤1.5 （7）馈线总损耗：＜3db/100m（f=160MHz） （8）端口阻抗 50Ω | 套 | 2 |  | 0
（3） | GNSS天线及馈线 | （1）阻抗50Ω （2）频率1568MHz±20MHz （3）极化方式 右旋圆极化 （4）方向性 水平全向 （5）天线增益 ≥38dBi （6）电压驻波比≤1.5 （7）定位模式：可单北斗模式 （8）定位精度：≤10m | 套 | 2 |  | 0
（4） | 安装调试、附件及辅材 | 包括安装、调试，相关线缆、防雷装置等附件，以及相关辅材等所有其他费用 | 套 | 1 |  | 0
3.3.3 | 水位计系统 | 结合桥梁安装
（1） | 雷达水位计 | 测量范围：0-30米 精度：≤±0.2% FS 工作频段：24~26.5GHz 防护等级：不低于IP65 信号输出：RS485/Modbus协议 5年原厂质保 | 套 | 3 |  | 0
（2） | 遥测终端机 | RJ45接口：≥1路； 电源输出：≥1路； RS485接口：≥1路； MTBF：≥50000h。 支持数据定时自报、增量上报和召测应答功能； 具有网络检测、电源检测和异常报警功能； | 套 | 3 |  | 0
（3） | 安装支架 |  | 套 | 3 |  | 0 | 桥梁安装需要
（4） | 安装调试、附件及辅材 | 包括安装、调试，相关线缆、防雷装置等附件，以及相关辅材等所有其他费用 | 套 | 1 |  | 0
3.3.4 | 智能机箱 | 机箱规格：机箱分为视频监控机箱和AIS专用机箱
（1） | 智能机箱（监控型） | 机箱规格 1.机箱尺寸（净容积） 视频监控机箱：净容积不低于 高 600×宽 500×深 250（mm） 2.机箱材质：不低于1.2mm厚镀锌钢板，机箱表面静电喷塑处理 柜体参数 3.工作环境温度 -20℃～70℃ 4.智能机箱门锁：配置电子锁具，支持远程网络开锁和机械开锁功能 5.状态采集：配置有状态采集装置，能够实现电源状态、网络状态、开关门状态、温湿度和漏电等运行环境基本数据采集； 6.开门抓拍装置：内置摄像头和补光灯，具备开门抓拍功能； 7.散热：箱侧配置不少于2个120mm×120mm成品防尘散热格栅及对应温控风扇； 8.配电装置：机箱配置DIN导轨配电单元，配有微型断路器、40kA通流量单相电源防雷保护装置、接地汇流装置和2位交流电源； 基本功能 9.负载控制：提供不少于4路可控输出，每路负载电源具备独立控制和独立重启功能； 10.电力参数采集：可监测不少于4路负载电源状态，实时采集每路负载电压、电流等参数并显示在后台系统； 11.报警和定位：具备供电供网异常、漏电和箱门开启等报警功能，具备BDS定位功能； 13.机箱外壳防护：防护等级不低于IP55； 14.网络安全：具有内外网络安全隔离网闸功能； 15.数据上传：机箱采集数据能够上传省港航机箱管理系统平台； 16.5年原厂质保 | 套 | 10 |  | 0 | 航道监控7个，桥梁水位计3个
（2） | 智能机箱（AIS型） | 机箱规格 1.机箱尺寸（净容积） AIS专用机箱：净容积不低于 高 800×宽 600×深 600（mm） 2.机箱材质：不低于1.2mm厚镀锌钢板，机箱表面静电喷塑处理 柜体参数 3.工作环境温度 -20℃～70℃ 4.智能机箱门锁：配置电子锁具，支持远程网络开锁和机械开锁功能 5.状态采集：配置有状态采集装置，能够实现电源状态、网络状态、开关门状态、温湿度和漏电等运行环境基本数据采集； 6.开门抓拍装置：内置摄像头和补光灯，具备开门抓拍功能； 7.散热：箱侧配置不少于2个120mm×120mm成品防尘散热格栅及对应温控风扇； 8.配电装置：机箱配置DIN导轨配电单元，配有微型断路器、40kA通流量单相电源防雷保护装置、接地汇流装置和2位交流电源； 基本功能 9.负载控制：提供不少于4路可控输出，每路负载电源具备独立控制和独立重启功能； 10.电力参数采集：可监测不少于4路负载电源状态，实时采集每路负载电压、电流等参数并显示在后台系统； 11.报警和定位：具备供电供网异常、漏电和箱门开启等报警功能，具备BDS定位功能； 13.机箱外壳防护：防护等级不低于IP55； 14.网络安全：具有内外网络安全隔离网闸功能； 15.数据上传：机箱采集数据能够上传省港航机箱管理系统平台； 16.5年原厂质保 | 套 | 2 |  | 0 | 航道AIS基站2个点位
3.4 | 配套支撑
3.4.1 | 主机及存储设备
3.4.1.1 | 地市高渲染工作站 | CPU：≥1颗，核心数≥24核、主频≥3.2GHz； 内存：≥128G DDR5； 硬盘：≥4TB NVME； 显卡：≥2块，FP32≥73TFLOPS，图形渲染专用显卡； 网卡：≥2个千兆电口； 电源：≥1500W电源； 含正版操作系统； 含云渲染虚拟化软件（≥4路并发） 五年原厂质保 | 台 | 1 |  | 0 | 无锡市港航中心部署
3.4.1.2 | 中心数字孪生底座服务器 | CPU：国产化芯片，≥2颗，C86架构：单颗核心数≥20核、主频≥2.4GHz，或ARM架构：单颗核心数≥32核、主频≥2.5GHz，支持国产替代和软件适配开发； 内存：≥128G； 硬盘：≥1TB NVME，≥10TB SAS； 网卡：≥2个千兆电口； 电源：≥2个800W电源； 含国产操作系统 五年原厂质保 | 台 | 1 |  | 0 | 无锡市港航中心部署
3.4.1.3 | 地市中心数字孪生客户端工作站 | CPU：≥1颗，核心数≥14核、主频≥3.2GHz； 内存：≥32G； 硬盘：≥1TB NVME，≥4TB SATA； 显卡：≥1块，FP32≥19TFLOPS，图形渲染专用显卡； 含正版操作系统、24寸液晶显示器和键盘鼠标 五年原厂质保 | 台 | 1 |  | 0 | 无锡市港航中心部署
3.4.1.4 | 船闸高渲染工作站 | CPU：≥1颗，核心数≥24核、主频≥3.2GHz； 内存：≥128G DDR5； 硬盘：≥4TB NVME； 显卡：≥2块，FP32≥73TFLOPS，图形渲染专用显卡； 网卡：≥2个千兆电口； 电源：≥1500W电源； 含正版操作系统； 含云渲染虚拟化软件（≥4路并发） 五年原厂质保 | 台 | 1 |  | 0 | 江阴船闸部署
3.4.1.5 | 船闸数字孪生底座服务器 | CPU：国产化芯片，≥2颗，C86架构：单颗核心数≥20核、主频≥2.4GHz，或ARM架构：单颗核心数≥32核、主频≥2.5GHz支持国产替代和软件适配开发； 内存：≥128G； 硬盘：≥1TB NVME，≥10TB SAS； 网卡：≥2个千兆电口； 电源：≥2个800W电源； 含国产操作系统 五年原厂质保 | 台 | 1 |  | 0 | 江阴船闸部署
3.4.1.6 | 船闸数字孪生客户端工作站 | CPU：≥1颗，核心数≥14核、主频≥3.2GHz； 内存：≥32G； 硬盘：≥1TB NVME，≥4TB SATA； 显卡：≥1块，FP32≥19TFLOPS，图形渲染专用显卡； 含正版操作系统、24寸液晶显示器和键盘鼠标 五年原厂质保 | 台 | 1 |  | 0 | 江阴船闸部署
3.4.1.7 | 船闸现地工作站 | CPU：≥1颗，核心数≥14核、主频≥3.2GHz； 内存：≥32G； 硬盘：≥1TB NVME，≥4TB SATA； 显卡：≥1块，FP32≥19TFLOPS，图形渲染专用显卡； 含正版操作系统、24寸液晶显示器和键盘鼠标 五年原厂质保 | 台 | 3 |  | 0 | 江阴船闸部署
3.4.1.8 | 流媒体服务器 | CPU：≥1颗，核心数≥8核，主频≥2.4GHz； 内存：≥32G； 硬盘：≥2TB； 阵列卡：SAS_HBA卡, 支持RAID 0/1/10； 网口：≥2个千兆电口 五年原厂质保 | 台 | 2 |  | 0 | 江阴船闸、无锡市港航中心各一台
3.4.1.9 | 视频存储磁盘阵列 | 1.性能参数 视频性能 接入路数768（网络输入带宽1536Mbps） 图片性能 最大支持不小于100张/S（单张图片500KB） 硬件规格：处理器 1颗64位多核处理器 高速缓存 8GB 2.磁盘管理 磁盘类型 企业级硬盘 磁盘接口类型 SATA 磁盘容量 4TB/6TB/8TB/10TB/16TB 磁盘接口数量不少于48 热插拔磁盘 支持 阵列类型 RAID5，RAID6，RAID0，RAID1，RAID10 3.存储管理 存储模式 标准模式，高冗余模式，高利用率模式 4.录像管理 录像方式 定时录像，手动录像，主或子码流录像，报警录像等多种录像方式 录像保护 支持断网补录，RAID 业务保护，录像丢失报警 查询方式 按时间、事件类型查询 下载方式 快速下载、批量下载 5.网络管理 网络协议 IPv4，HTTPS，SNMP，NTP 接入协议 RTSP，ONVIF，SDK，GB/T28181 6.五年原厂质保 | 台 | 8 |  | 0 | 无锡市港航中心、江阴船闸、惠山、洛社、徐舍、宜兴、江阴、新安水上服务区各1台
3.4.1.10 | 存储硬盘 | 8T企业级 SATA 硬盘 | 个 | 117 |  | 0 | 江阴船闸39个，宜兴11个，新安4个，洛社2个，江阴6个，惠山6个，徐舍6个，无锡港航中心43个
3.4.1.11 | 运调系统GPU服务器 | 1.CPU：国产化芯片，≥1颗，主频≥2.0Ghz，CPU核心数≥32 2.内存：≥32GB 3.硬盘：≥2*600GB SAS 10K 4.GPU：国产算力卡1块，FP16 不低于32TFlops 5.网络：≥2个千兆网口。 6.标准机架式设备≤2U 7、五年原厂质保 | 台 | 1 |  | 0 | 江阴船闸部署
3.4.1.12 | 视频上云网关 | 支持不少于200路的1080P视频流转32K/128K/1M/4M/源码率； 支持海康威视、大华、宇视等主流厂家视频监控设备的接入； 支持 RTSP、GB/T28181、ONVIF 等协议接入视频监控设备。 五年原厂质保 | 台 | 1 |  | 0 | 无锡市港航中心部署
3.4.2 | 通信网络
3.4.2.1 | 船闸环网交换机 | 具体技术要求： 1、端口数量：至少支持24个千兆SFP光口，4个千兆光口，含24个千兆单模光模块（传输距离40公里）； 2、必须满足国产自主可控； 3、支持环网保护协议，自愈时间≤50ms； 4、支持RSTP/MSTP及VRRP等多种冗余组网机制； 5、支持VRRP, OSPF, RIP, IGMP, PIM, 静态路由； 6、支持HTTPS/SSL, SSH, TACACS+, IEEE802.1X, RADIUS； 7、交换容量：48Gbps，路由表 8K，MAC表 32K； 8、支持SNMPv1/v2c/v3,可通过网管软件集中管理； 9、支持管理方式：CLI、Telnet、中文Web界面和consle； 10、网络拓扑结构：支持总线/星型拓扑、环形结构； 11、支持IP/MAC冲突告警，失电告警，电源告警，端口LinkDown告警，环告警； 12、支持IEEE 802.1Q(VLAN)标准协议, 可创建VLAN数≥256个，VLAN ID 1〜4093； 13、支持端口聚合、端口流控、端口限速； 14、工作温度：-5℃～+50℃，储存温度：-40℃～+70℃，相对湿度：5～95%无凝露； 含5年原厂质保。 | 台 | 2 |  | 0 | 江阴船闸2号闸室机房、7号闸首机房
3.4.2.2 | 核心交换机 | 具体技术要求： 1、硬件架构：主控槽位≥2个，业务槽位数≥4个 2、硬件性能：交换容量≥102.4Tbps，包转发率≥57600Mpps。 3、单台配置：主控≥2个，千兆光口≥48个，千兆电口≥48个 4、支持硬件BFD； 5、设备CPU等关键芯片为国产芯片； 含5年原厂质保 | 台 | 1 |  | 0 | 江阴船闸
3.4.2.3 | 汇聚交换机 | 具体技术要求： 1.整机交换容量≥826Gbps；转发性能≥264Mpps； 2.单台端口：≥48个千兆电口，≥4个千兆SFP口，≥2个万兆SFP+口，含光模块； 3.支持SPAN/RSPAN镜像和多个镜像观察端口，可以对网络流量进行分析以采取相应管理维护措施; 4.MAC地址表≥32K，IPv4路由表容量≥8K，整机最大ARP地址表≥4K； 5.实现CPU保护功能，能限制非法报文对CPU的攻击，保护交换机在各种环境下稳定工作； 6.支持VRRP、OSPFv1/v2、OSPF v3、BGP、ISIS等增强三层路由协议； 7.支持ERPS以太环保护协议，切换时间≤50ms； 8.支持图形化操作的方式实现对网络的统一运维及管理 9.设备CPU等关键芯片为国产芯片； 含5年原厂质保 | 台 | 6 |  | 0 | 每个水上服务区1台汇聚交换机
3.4.2.4 | 中心工业防火墙 | 国产化硬件，系统需配置，≥6个千兆GE电口，≥4个千兆SFP光口；≥4个万兆SFP+光口；配置≥64G SSD硬盘，冗余电源，整机吞吐量≥20Gbps； 支持策略风险调优，支持安全策略优化分析，支持策略数冗余及命中分析，支持基于应用风险的策略调优。 支持基于对包括但不限于操作系统、网络设备、办公软件、网页服务等保护对象的入侵防御策略，支持基于对漏洞、恶意文件、信息收集类攻击等的攻击分类的防护策略，支持基于服务器、客户端的防护策略。 支持基于文件协议、邮件协议、共享协议的病毒功能。 支持HTTPS加密流量的安全检测，支持TCP代理和SSL代理，且代理策略中可同时配置多类过滤条件，具体包括：源安全域、目的安全域、源地址、目的地址、用户和服务。 支持流量自学习功能，可设置自学习时间，并自动生成DDoS防范策略。 支持多用户共享上网行为管理。 包含原厂硬件质保期五年和五年入侵防御和防病毒特征库升级授权。 | 台 | 1 |  | 0 | 江阴船闸
3.4.2.5 | 网闸 | 国产化硬件，内网接口：标配≥4个千兆电口，≥4个千兆SFP插槽，≥1个扩展槽；外网接口：标配标配≥4个千兆电口，≥4个千兆SFP插槽，≥1个扩展槽； 软件系统：默认包含全功能模块，标准配置包含文件传输模块、文件同步模块、邮件访问模块、数据库访问模块、数据库同步模块、自定义访问模块、数据中心模块等。 吞吐不小于500Mbps，并发不小于20万。 支持工控入侵防御特征库，涵盖：HTTP攻击类、拒绝服务类、木马类、蠕虫类、扫描类、网络访问类、系统漏洞类、溢出攻击类等。 采用国内外知名厂商病毒库，支持病毒库升级，并提供后续升级服务。 包含原厂硬件质保期五年。 | 台 | 2 |  | 0 | 江阴船闸
3.4.2.6 | 数采模块（干节点） | 硬件参数要求：32位及以上处理器，内存不低于16K，不少于8个DI输入端口，4个DO输出端口，1个以太网口，通过干接点方式连接，设备应包含如下软件。 软件功能要求：实现信息网指令向控制网络传输，传输控制指令不少于20个，可采用自定义编码方式实现更多的数据传输，信息网侧设备提供标准的指令接口供软件程序调用。5年质保 | 台 | 4 |  | 0 | 江阴船闸
3.2.3 | 网络安全、数据安全设备 | 所需的网络安全、数据安全硬件设备 |  |  |  |  | 市级部署
3.2.3.1 | 中心工业防火墙 | 国产化硬件，系统需配置，≥6个千兆GE电口，≥4个千兆SFP光口；≥4个万兆SFP+光口；配置≥64G SSD硬盘，冗余电源，整机吞吐量≥20Gbps； 支持基于应用的策略路由，可实现为不同的应用类型智能选择相应的链路； 支持显示系统状态信息，包括CPU、内存大小及使用率，磁盘大小及使用率、证书情况、系统版本、运行时长、主板温度等； 工业协议深度解析：支持至少20种工控协议的深度解析及协议合规检查，支持工业协议内部的指令、内部寄存器等信息进行深度检查，包括但不限于Modbus TCP、OPC Classic（DA、AE）、OPC UA、CIP、Ethernet/IP、S7 Comm、S7 Plus、IEC61850 MMS、Fins、DNP3、TRDP等； 支持资产识别、发现，并可对其资产信息进行管理； 内置独立的入侵防护特征库，支持不小于10000+入侵防护特征； 包含原厂硬件质保期五年和五年工业入侵防御和防病毒特征库升级授权。 | 台 | 1 |  | 0 | 无锡港航中心
3.2.3.2 | 工业卫士软件 | 支持中标麒麟、银河麒麟（V4/V10）、统信UOS等国产主流操作系统；含五年病毒库升级服务 支持文件/进程/网络连接/外接设备管理等白名单功能； 支持安全环境/软件安全/关键配置安全等检测及修复功能； 支持对系统进行一键固化操作，自动生成白名单库； 支持对手动安装的软件进行自动追踪并添加到白名单列表中； 支持对CPU占用率、内存使用率、系统盘使用率设置限值，超过限值提示用户并记录日志； | 台 | 1 |  | 0 | 无锡港航中心
3.2.3.3 | 工业数据库审计系统 | 采用国产化设备，≥6个电口（含1个管理口，1个HA口），≥4个千兆SFP接口插槽，内存不小于16G,硬盘不小于4T。含嵌入式审计软件一套，支持主流数据库如Oracle、SQL-Server、MySQL、达梦、人大金仓等数据库的审计，同时具备基础网络协议如HTTP、Telnet等协议的审计功能，可审计流量≥300M，实时SQL处理能力 20000条/s，不少于五年硬件质保及技术支持服务。 | 台 | 1 |  | 0 | 无锡港航中心
3.2.3.4 | 防火墙 | 国产化硬件，系统需配置，≥6个千兆GE电口，≥4个千兆SFP光口；≥4个万兆SFP+光口；配置≥64G SSD硬盘，冗余电源，整机吞吐量≥20Gbps； 支持策略风险调优，支持安全策略优化分析，支持策略数冗余及命中分析，支持基于应用风险的策略调优。 支持基于对包括但不限于操作系统、网络设备、办公软件、网页服务等保护对象的入侵防御策略，支持基于对漏洞、恶意文件、信息收集类攻击等的攻击分类的防护策略，支持基于服务器、客户端的防护策略。 支持基于文件协议、邮件协议、共享协议的病毒功能。 支持HTTPS加密流量的安全检测，支持TCP代理和SSL代理，且代理策略中可同时配置多类过滤条件，具体包括：源安全域、目的安全域、源地址、目的地址、用户和服务。 支持流量自学习功能，可设置自学习时间，并自动生成DDoS防范策略。 支持多用户共享上网行为管理。 包含原厂硬件质保期五年和五年入侵防御和防病毒特征库升级授权。 | 套 | 6 |  | 0 | 惠山、洛社、徐舍、宜兴、江阴、新安水上服务区各1套
3.2.3.5 | 主机杀毒 | 支持中标麒麟、银河麒麟（V4/V10）、统信UOS等操作系统； 支持精准查杀勒索、木马、蠕虫等各类病毒，提供病毒防御、系统防御以及网络防御等主动防御功能； 支持资产管理、运维管理、病毒查杀、外设管理、网络管理、终端响应、日志管理、防病毒模块等基础功能； 包含原厂硬件质保期五年，五年病毒库升级服务。 | 套 | 6 |  | 0 | 惠山、洛社、徐舍、宜兴、江阴、新安水上服务区各1套
四 | 工程其他费用
4.1 | 软件第三方测评费 |  | 项 | 1 |  | 0
4.2 | 安全等级测试费 |  | 项 | 1 |  | 0
4.3 | 代码审计 |  | 项 | 1 |  | 0
合计 |  |  |  |  | 0 |  | 元